## 扉-1
| 诸葛镇孝文街道办公用房装修项目 |  |  | 工程
招标工程量清单
招 标 人: |  | 造价咨询人:
| （单位盖章） |  | （单位资质专用章）
法定代表人 或其授权人: |  | 法定代表人 或其授权人:
| （签字或盖章） |  | （签字或盖章）
编 制 人: |  | 复 核 人:
| (造价人员签字盖专用章) |  | (造价工程师签字盖专用章)
编制时间: |  | 复核时间:
扉—1

## 分部分项工程和单价措施项目清单与计价表(表-08)
分部分项工程和单价措施项目清单与计价表
工程名称：诸葛镇孝文街道办公用房装修项目3层-装饰 |  |  |  | 标段：诸葛镇孝文街道办公用房装修项目 |  |  | 第1页 共8页
序号 | 项目编码 | 项目名称 | 项目特征描述 | 计量 单位 | 工程量 | 金额（元）
[6 empty] | 综合 单价 | 合价 | 其中
暂估价
改造部分
1 | 011601001001 | 砖砌体拆除 | 1.拆除加气砼砌块墙 2.其他详见图纸设计及相关规范要求 | m3 | 2.44
2 | 011601001002 | 砖砌体拆除 | 1.拆除卫生间砖地台 | m3 | 1.20
3 | 011608002001 | 铲除涂料面 | 1.铲除墙面涂料面层 2.其他详见图纸设计及相关规范要求 | m2 | 478.14
4 | 011605002001 | 立面块料拆除 | 1.拆除墙面块料面层 2.其他详见图纸设计及相关规范要求 | m2 | 65.00
5 | 011605001001 | 平面块料拆除 | 1.拆除地面块料面层 2.其他详见图纸设计及相关规范要求 | m2 | 31.27
6 | 011604003001 | 天棚抹灰面拆除 | 1.铲除天棚基层 2.其他详见图纸设计及相关规范要求 | m2 | 471.38
7 | 011606003001 | 天棚面龙骨及饰面拆除 | 1.铝扣板吊顶及龙骨拆除 2.其他详见图纸设计及相关规范要求 | m2 | 961.21
8 | 011612002001 | 卫生洁具拆除 | 1.拆除蹲式大便器 2.其他详见图纸设计及相关规范要求 | 套 | 6
9 | 011612002002 | 卫生洁具拆除 | 1.拆除挂式小便器 2.其他详见图纸设计及相关规范要求 | 套 | 2
10 | 011612002003 | 卫生洁具拆除 | 1.拆除洗漱台 2.其他详见图纸设计及相关规范要求 | 套 | 3
11 | 011609002001 | 隔断隔墙拆除 | 1.拆除卫生间隔断 2.其他详见图纸设计及相关规范要求 | m2 | 25.08
12 | 010103002001 | 余方弃置 | 1.垃圾外运 2.运距自行考虑 3.其他详见图纸设计及相关规范要求 | m3 | 54.42
新建分部
13 | 010402001001 | 砌块墙 | 1.材质：加气混凝土砌块墙 2.厚度：200mm 3.砂浆强度等级：Ma7.5专用砂浆砌筑 4.砌体高度3.6m以内 5.其他详见图纸设计及相关规范要求 | m3 | 94.2
14 | 011210003001 | 玻璃隔断 | 1.80型办公室隔断，含LM0918 2.规格：单层钢化玻璃10mm（含百叶） 3.其他详见图纸设计及相关规范要求 | m2 | 240.13
15 | 010503004001 | 圈梁 | 1.混凝土种类:商品砼 2.混凝土强度等级:C20 3.模板及支架制作、安装、拆除、堆放、运输及清理模板内杂物、刷隔离剂 4.其他详见图纸设计及相关规范要求 | m3 | 0.79
16 | 011701003001 | 里脚手架 | 1.里脚手架 2.其他详见图纸设计及相关规范要求 | m2 | 469.85
本页小计
合 计
注：为计取规费等的使用，可在表中增设其中：“定额人工费”。 | [6 empty] | 表－08
分部分项工程和单价措施项目清单与计价表
工程名称：诸葛镇孝文街道办公用房装修项目3层-装饰 |  |  |  | 标段：诸葛镇孝文街道办公用房装修项目 |  |  | 第2页 共8页
序号 | 项目编码 | 项目名称 | 项目特征描述 | 计量 单位 | 工程量 | 金额（元）
[6 empty] | 综合 单价 | 合价 | 其中
暂估价
17 | 010401012001 | 零星砌砖 | 1.普通砖砌卫生间地台 2.砖类型：烧结煤矸石普通砖 240×115×53mm 3.高度：200mm 4.砂浆强度等级：Ma7.5专用砂浆砌筑 5.其他详见图纸设计及相关规范要求 | m3 | 0.23
18 | 01B001 | 装修措施费 | 1.装修措施费 2.措施方式自行考虑 | 项 | 1
门窗部分
19 | 010801001001 | 木质门 | 1.成品套装门（带门头、双扇门） 2.M1522(1500*2200mm) 3.含五金、门锁等配件 4.其他详见图纸设计及相关规范要求 | 樘 | 2
20 | 010801001002 | 木质门 | 1.成品套装门（带门头、单扇门） 2.M1020(1000*2200mm) 3.含制作安装、五金及门锁等配件 4.其他详见图纸设计及相关规范要求 | 樘 | 14
21 | 010801001003 | 木质门 | 1.成品套装门（单扇门） 2.M0922（900*2200mm） 3.含制作安装、五金及门锁等配件 4.其他详见图纸设计及相关规范要求 | 樘 | 1
22 | 010801001004 | 木质门 | 1.成品套装门（单扇门） 2.M0921（900*2100mm） 3.含制作安装、五金及门锁等配件 4.其他详见图纸设计及相关规范要求 | 樘 | 1
23 | 010808001001 | 木门窗套 | 1.卫生间木质双包门套 2.宽度：300mm 2.其他详见图纸设计及相关规范要求 | m2 | 1.7
24 | 010809004001 | 石材窗台板 | 1.15mm厚罗马灰石材窗台板 2.其他详见图纸设计及相关规范要求 | m2 | 8.55
分部小计
办公区、办公室
25 | 011105003001 | 块料踢脚线 | 1.瓷砖踢脚线 2.80mm高 3.其他详见图纸设计及相关规范要求 | m2 | 14.71
26 | 011201001001 | 墙面一般抹灰 | 1.新建砌块墙体墙面抹灰 2.玻纤网格布 3.20厚1:2.5水泥砂浆粉刷层 4.其他详见图纸设计及相关规范要求 | m2 | 357.05
27 | 011406001001 | 抹灰面油漆 | 1.新建砌块墙体墙面 2.20厚1:2.5水泥砂浆粉刷层（另列项计算） 3.刮腻子两遍，打磨平整 4.封闭底涂料一道 5.白色乳胶漆两道 6.其他详见图纸设计及相关规范要求 | m2 | 357.05
本页小计
合 计
注：为计取规费等的使用，可在表中增设其中：“定额人工费”。 | [6 empty] | 表－08
分部分项工程和单价措施项目清单与计价表
工程名称：诸葛镇孝文街道办公用房装修项目3层-装饰 |  |  |  | 标段：诸葛镇孝文街道办公用房装修项目 |  |  | 第3页 共8页
序号 | 项目编码 | 项目名称 | 项目特征描述 | 计量 单位 | 工程量 | 金额（元）
[6 empty] | 综合 单价 | 合价 | 其中
暂估价
28 | 011406001002 | 抹灰面油漆 | 1.原砌块墙体墙面 2.界面剂一道 3.刮腻子两遍打磨平整 4.封闭底涂料一道 5.白色乳胶漆两遍 6.其他详见图纸设计及相关规范要求 | m2 | 109.16
29 | 011406001003 | 抹灰面油漆 | 1.75系列轻钢龙骨骨架 2.双面18mm厚阻燃板基层 3.双面9.5mm厚石膏板面层 4.双面墙面乳胶漆3遍 5.其他详见图纸设计及相关规范要求 | m2 | 92.46
30 | 011406001004 | 抹灰面油漆 | 1.部位：天棚面 2.10mm厚1:3水泥砂浆 3.刮腻子两遍打磨平整 4.封闭底涂料一道 5.白色乳胶漆两遍 6.其他详见图纸设计及相关规范要求 | m2 | 465.43
分部小计
独立办公室
31 | 011105003002 | 块料踢脚线 | 1.瓷砖踢脚线 2.80mm高 3.其他详见图纸设计及相关规范要求 | m2 | 3.74
32 | 011201001002 | 墙面一般抹灰 | 1.新建砌块墙体墙面抹灰 2.玻纤网格布 3.20厚1:2.5水泥砂浆粉刷层 4.其他详见图纸设计及相关规范要求 | m2 | 98.10
33 | 011406001005 | 抹灰面油漆 | 1.新建砌块墙体墙面 2.20厚1:2.5水泥砂浆粉刷层（另列项计算） 3.刮腻子两遍，打磨平整 4.封闭底涂料一道 5.白色乳胶漆两道 6.其他详见图纸设计及相关规范要求 | m2 | 98.10
34 | 011406001006 | 抹灰面油漆 | 1.原砌块墙体墙面 2.界面剂一道 3.刮腻子两遍打磨平整 4.封闭底涂料一道 5.白色乳胶漆两遍 6.其他详见图纸设计及相关规范要求 | m2 | 10.76
35 | 011302001001 | 石膏板吊顶 | 1.轻钢龙骨主龙骨CS50X15间距900 2.轻钢龙骨次龙骨CS50X20/19间距400 3.基层材料品种：9.5mm厚纸面石膏板 4.面层材料品种：9.5mm厚纸面石膏板 5.含灯具安装开孔费用 6.其他详见图纸设计及相关规范要求 | m2 | 58.83
本页小计
合 计
注：为计取规费等的使用，可在表中增设其中：“定额人工费”。 | [6 empty] | 表－08
分部分项工程和单价措施项目清单与计价表
工程名称：诸葛镇孝文街道办公用房装修项目3层-装饰 |  |  |  | 标段：诸葛镇孝文街道办公用房装修项目 |  |  | 第4页 共8页
序号 | 项目编码 | 项目名称 | 项目特征描述 | 计量 单位 | 工程量 | 金额（元）
[6 empty] | 综合 单价 | 合价 | 其中
暂估价
36 | 011406001007 | 天棚乳胶漆 | 1.石膏板吊顶基层 2.刮腻子两遍打磨平整 3.封闭底涂料一道 4.白色乳胶漆两遍 5.其他详见图纸设计及相关规范要求 | m2 | 58.83
37 | 010810002001 | 窗帘盒 | 1.20*30方木龙骨 2.18mm厚阻燃板 3.9.5mm纸质石膏板 4.白色乳胶漆两遍 5.其他详见图纸设计及相关规范要求 | m | 7.47
分部小计
值班室
38 | 011104002001 | 竹、木(复合)地板 | 1.12mm厚复合木地板 2.20厚1:2.5水泥砂浆找平 3.其他详见图纸设计及相关规范要求 | m2 | 15.28
39 | 011105003003 | 块料踢脚线 | 1.瓷砖踢脚线 2.80mm高 3.其他详见图纸设计及相关规范要求 | m2 | 3.78
40 | 011201001003 | 墙面一般抹灰 | 1.新建砌块墙体墙面抹灰 2.玻纤网格布 3.20厚1:2.5水泥砂浆粉刷层 4.其他详见图纸设计及相关规范要求 | m2 | 79.64
41 | 011406001008 | 抹灰面油漆 | 1.新建砌块墙体墙面 2.20厚1:2.5水泥砂浆粉刷层（另列项计算） 3.刮腻子两遍，打磨平整 4.封闭底涂料一道 5.白色乳胶漆两道 6.其他详见图纸设计及相关规范要求 | m2 | 79.64
42 | 011406001009 | 抹灰面油漆 | 1.原砌块墙体墙面 2.界面剂一道 3.刮腻子两遍打磨平整 4.封闭底涂料一道 5.白色乳胶漆两遍 6.其他详见图纸设计及相关规范要求 | m2 | 39.92
43 | 011302001002 | 石膏板吊顶 | 1.轻钢龙骨主龙骨CS50X15间距900 2.轻钢龙骨次龙骨CS50X20/19间距400 3.基层材料品种：9.5mm厚纸面石膏板 4.面层材料品种：9.5mm厚纸面石膏板 5.含灯具安装开孔费用 6.其他详见图纸设计及相关规范要求 | m2 | 60.62
44 | 011406001010 | 天棚乳胶漆 | 1.石膏板吊顶基层 2.刮腻子两遍打磨平整 3.封闭底涂料一道 4.白色乳胶漆两遍 5.其他详见图纸设计及相关规范要求 | m2 | 60.62
本页小计
合 计
注：为计取规费等的使用，可在表中增设其中：“定额人工费”。 | [6 empty] | 表－08
分部分项工程和单价措施项目清单与计价表
工程名称：诸葛镇孝文街道办公用房装修项目3层-装饰 |  |  |  | 标段：诸葛镇孝文街道办公用房装修项目 |  |  | 第5页 共8页
序号 | 项目编码 | 项目名称 | 项目特征描述 | 计量 单位 | 工程量 | 金额（元）
[6 empty] | 综合 单价 | 合价 | 其中
暂估价
45 | 010810002002 | 窗帘盒 | 1.20*30方木 2.18mm厚阻燃板 3.9.5mm纸质石膏板 4.白色乳胶漆两遍 5.其他详见图纸设计及相关规范要求 | m | 5.44
分部小计
男卫、女卫
46 | 011102003001 | 块料楼地面 | 1.400*400防滑地砖，含美缝 2.4mm厚建筑胶水泥砂浆结合层 3.素水泥浆一道（内掺建筑胶） 4.1:3水泥砂浆保护层20厚 5.防水层另计 6.1:3水泥砂浆找坡层最薄处10厚抹平 7.素水泥浆结合层一道（内掺建筑胶）界面剂一道 8.其他详见图纸设计及相关规范要求 | m2 | 49.97
47 | 010904001001 | 楼(地)面卷材防水 | 1.地面丙纶防水两遍+1.0mm厚防水涂料 JS一遍 2.其他详见图纸设计及相关规范要求 | m2 | 50.35
48 | 010903001001 | 墙面卷材防水 | 1.墙面丙纶防水两遍+1.0mm厚防水涂料 JS一遍，四周上翻500mm，淋浴区上翻1800mm 2.其他详见图纸设计及相关规范要求 | m2 | 21.4
49 | 011204003001 | 块料墙面 | 1.400*800面砖（粘结面刷背胶），含美缝 2.6mm瓷砖专用粘接剂 3.15厚1:3水泥砂浆找平层 4.防水层另计 5.其他详见图纸设计及相关规范要求 | m2 | 138.63
50 | 011302001003 | 吊顶天棚 | 1.600*600铝扣板 2.铝扣板专用卡式龙骨 3.其他详见图纸设计及相关规范要求 | m2 | 55.92
51 | 011505001001 | 洗漱台 | 1.20mm雅士白石材台面 2.含开孔 3.其他详见图纸设计及相关规范要求 | m2 | 3.18
52 | 011210005001 | 成品隔断 | 1.成品隔断 2.10mm防潮板隔断 3.其他详见图纸设计及相关规范要求 | m2 | 40.77
分部小计
会议室
53 | 011105003004 | 块料踢脚线 | 1.瓷砖踢脚线 2.80mm高 3.其他详见图纸设计及相关规范要求 | m2 | 2.50
54 | 011201001004 | 墙面一般抹灰 | 1.新建砌块墙体墙面抹灰 2.玻纤网格布 3.20厚1:2.5水泥砂浆粉刷层 4.其他详见图纸设计及相关规范要求 | m2 | 45.32
本页小计
合 计
注：为计取规费等的使用，可在表中增设其中：“定额人工费”。 | [6 empty] | 表－08
分部分项工程和单价措施项目清单与计价表
工程名称：诸葛镇孝文街道办公用房装修项目3层-装饰 |  |  |  | 标段：诸葛镇孝文街道办公用房装修项目 |  |  | 第6页 共8页
序号 | 项目编码 | 项目名称 | 项目特征描述 | 计量 单位 | 工程量 | 金额（元）
[6 empty] | 综合 单价 | 合价 | 其中
暂估价
55 | 011406001011 | 抹灰面油漆 | 1.新建砌块墙体墙面 2.20厚1:2.5水泥砂浆粉刷层（另列项计算） 3.刮腻子两遍，打磨平整 4.封闭底涂料一道 5.白色乳胶漆两道 6.其他详见图纸设计及相关规范要求 | m2 | 45.32
56 | 011406001012 | 抹灰面油漆 | 1.原砌块墙体墙面 2.界面剂一道 3.刮腻子两遍打磨平整 4.封闭底涂料一道 5.白色乳胶漆两遍 6.其他详见图纸设计及相关规范要求 | m2 | 23.6
57 | 011302001004 | 石膏板吊顶 | 1.轻钢龙骨主龙骨CS50X15间距900 2.轻钢龙骨次龙骨CS50X20/19间距400 3.基层材料品种：9.5mm厚纸面石膏板 4.面层材料品种：9.5mm厚纸面石膏板 5.含灯具安装开孔费用 6.其他详见图纸设计及相关规范要求 | m2 | 58.2
58 | 011406001013 | 天棚乳胶漆 | 1.石膏板吊顶基层 2.刮腻子两遍打磨平整 3.封闭底涂料一道 4.白色乳胶漆两遍 5.其他详见图纸设计及相关规范要求 | m2 | 58.2
59 | 010810002003 | 窗帘盒 | 1.20*30方木 2.18mm厚阻燃板 3.9.5mm纸质石膏板 4.白色乳胶漆两遍 5.其他详见图纸设计及相关规范要求 | m | 7.70
分部小计
走廊
60 | 011105003005 | 块料踢脚线 | 1.瓷砖踢脚线 2.80mm高 3.其他详见图纸设计及相关规范要求 | m2 | 2.08
61 | 011201001005 | 墙面一般抹灰 | 1.新建砌块墙体墙面抹灰 2.玻纤网格布 3.20厚1:2.5水泥砂浆粉刷层 4.其他详见图纸设计及相关规范要求 | m2 | 69.71
62 | 011406001014 | 抹灰面油漆 | 1.新建砌块墙体墙面 2.20厚1:2.5水泥砂浆粉刷层（另列项计算） 3.刮腻子两遍，打磨平整 4.封闭底涂料一道 5.白色乳胶漆两道 6.其他详见图纸设计及相关规范要求 | m2 | 69.71
63 | 011207001001 | 墙面装饰板 | 1.柱面铝塑板，含消防箱隐形门 2.9mm厚欧松板基层 3.20*30方木龙骨 4.其他详见图纸设计及相关规范要求 | m2 | 27.09
本页小计
合 计
注：为计取规费等的使用，可在表中增设其中：“定额人工费”。 | [6 empty] | 表－08
分部分项工程和单价措施项目清单与计价表
工程名称：诸葛镇孝文街道办公用房装修项目3层-装饰 |  |  |  | 标段：诸葛镇孝文街道办公用房装修项目 |  |  | 第7页 共8页
序号 | 项目编码 | 项目名称 | 项目特征描述 | 计量 单位 | 工程量 | 金额（元）
[6 empty] | 综合 单价 | 合价 | 其中
暂估价
64 | 011204003002 | 块料墙面 | 1.400*800面砖 2.15mm厚M15水泥砂浆，竖向挂贴 3.含美缝 4.其他详见图纸设计及相关规范要求 | m2 | 12.34
65 | 011302001005 | 石膏板吊顶 | 1.轻钢龙骨主龙骨CS50X15间距900 2.轻钢龙骨次龙骨CS50X20/19间距400 3.基层材料品种：9.5mm厚纸面石膏板 4.面层材料品种：9.5mm厚纸面石膏板 5.含灯具安装开孔费用 6.其他详见图纸设计及相关规范要求 | m2 | 126.32
66 | 011406001015 | 天棚乳胶漆 | 1.部位：天棚面 2.10mm厚1:3水泥砂浆 3.刮腻子两遍打磨平整 4.封闭底涂料一道 5.白色乳胶漆两遍 6.其他详见图纸设计及相关规范要求 | m2 | 126.32
分部小计
档案室、三资、财务室
67 | 011105003006 | 块料踢脚线 | 1.瓷砖踢脚线 2.80mm高 3.其他详见图纸设计及相关规范要求 | m2 | 6.21
68 | 011201001006 | 墙面一般抹灰 | 1.新建砌块墙体墙面抹灰 2.玻纤网格布 3.20厚1:2.5水泥砂浆粉刷层 4.其他详见图纸设计及相关规范要求 | m2 | 134.21
69 | 011406001016 | 抹灰面油漆 | 1.新建砌块墙体墙面 2.20厚1:2.5水泥砂浆粉刷层（另列项计算） 3.刮腻子两遍，打磨平整 4.封闭底涂料一道 5.白色乳胶漆两道 6.其他详见图纸设计及相关规范要求 | m2 | 134.21
70 | 011406001017 | 抹灰面油漆 | 1.原砌块墙体墙面 2.界面剂一道 3.刮腻子两遍打磨平整 4.封闭底涂料一道 5.白色乳胶漆两遍 6.其他详见图纸设计及相关规范要求 | m2 | 47.63
71 | 011406001018 | 天棚乳胶漆 | 1.部位：天棚面 2.10mm厚1:3水泥砂浆 3.刮腻子两遍打磨平整 4.封闭底涂料一道 5.白色乳胶漆两遍 6.其他详见图纸设计及相关规范要求 | m2 | 123.78
分部小计
楼梯间
本页小计
合 计
注：为计取规费等的使用，可在表中增设其中：“定额人工费”。 | [6 empty] | 表－08
分部分项工程和单价措施项目清单与计价表
工程名称：诸葛镇孝文街道办公用房装修项目3层-装饰 |  |  |  | 标段：诸葛镇孝文街道办公用房装修项目 |  |  | 第8页 共8页
序号 | 项目编码 | 项目名称 | 项目特征描述 | 计量 单位 | 工程量 | 金额（元）
[6 empty] | 综合 单价 | 合价 | 其中
暂估价
72 | 011406001019 | 抹灰面油漆 | 1.原砌块墙体墙面 2.界面剂一道 3.刮腻子两遍打磨平整 4.封闭底涂料一道 5.白色乳胶漆两遍 6.其他详见图纸设计及相关规范要求 | m2 | 104.58
73 | 011302001006 | 石膏板吊顶 | 1.轻钢龙骨主龙骨CS50X15间距900 2.轻钢龙骨次龙骨CS50X20/19间距400 3.基层材料品种：9.5mm厚纸面石膏板 4.面层材料品种：9.5mm厚纸面石膏板 5.含灯具安装开孔费用 6.其他详见图纸设计及相关规范要求 | m2 | 10.07
74 | 011406001020 | 天棚乳胶漆 | 1.石膏板吊顶基层 2.刮腻子两遍打磨平整 3.封闭底涂料一道 4.白色乳胶漆两遍 5.其他详见图纸设计及相关规范要求 | m2 | 10.07
包梁
75 | 011208001001 | 柱(梁)面装饰 | 1.细木工板包梁体 2.30*30方木龙骨，中距30cm 3.18mm厚阻燃板基层 4.9.5mm厚纸面石膏板面层 5.其他详见图纸设计及相关规范要求 | m2 | 82.11
76 | 011406001021 | 天棚乳胶漆 | 1.石膏板吊顶基层 2.刮腻子两遍打磨平整 3.封闭底涂料一道 4.白色乳胶漆两遍 5.其他详见图纸设计及相关规范要求 | m2 | 82.11
分部小计
本页小计
合 计
注：为计取规费等的使用，可在表中增设其中：“定额人工费”。 | [6 empty] | 表－08

## 总价措施项目清单与计价表(表-11)
总价措施项目清单与计价表
工程名称：诸葛镇孝文街道办公用房装修项目3层-装饰 |  |  | 标段：诸葛镇孝文街道办公用房装修项目 |  |  |  | 第1页 共1页
序号 | 项目编码 | 项目名称 | 计算基础 | 费率 (%) | 金额 (元) | 调整 费率 (%) | 调整后 金额(元) | 备注
1 | 011707001001 | 安全文明措施费
2 | 011707002001 | 夜间施工
3 | 011707003001 | 非夜间施工照明
4 | 011707004001 | 二次搬运
5 | 011707005001 | 冬雨季施工
6 | 011707006001 | 地上、地下设施、建筑物的临时保护设施
7 | 011707007001 | 已完工程及设备保护
合 计
注：1. “计算基础”中安全文明施工费可为“定额基价”、“定额人工费”或“定额人工费+定额机械费”，其他项目可为“定额人工费”或“定额人工费+定额机械费”。 2. 按施工方案计算的措施费，若无“计算基础”和“费率”数值，也可以只填“金额”数值，但应在备注栏说明施工方案出处或计算方法。
表-11

## 其他项目清单与计价汇总表(表-12)
其他项目清单与计价汇总表
工程名称：诸葛镇孝文街道办公用房装修项目3层-装饰 |  | 标段：诸葛镇孝文街道办公用房装修项目 |  | 第1页 共1页
序号 | 项 目 名 称 | 金额 (元) | 结算金额 (元) | 备 注
1 | 其中：暂列金额 |  |  | 明细详见表-12-1
2 | 暂估价
2.1 | 材料(工程设备)暂估价 | — |  | 明细详见表-12-2
2.2 | 其中：专业工程暂估价 |  |  | 明细详见表-12-3
3 | 其中：计日工 |  |  | 明细详见表-12-4
4 | 其中：总承包服务费 |  |  | 明细详见表-12-5
合 计 |  | 0.00 |  | —
注：材料（工程设备）暂估单价进入清单项目综合单价，此处不汇总。 |  |  |  | 表-12

## 暂列金额明细表(表-12-1)
暂列金额明细表
工程名称：诸葛镇孝文街道办公用房装修项目3层-装饰 |  | 标段：诸葛镇孝文街道办公用房装修项目 |  | 第1页 共1页
序号 | 项 目 名 称 | 计量单位 | 暂定金额 (元) | 备 注
合 计 |  |  | 0 | —
注：此表由招标人填写，如不能详列，也可只列暂定金额总和，投标人应将上述暂列金额计入投标总价中。 |  |  |  | 表-12-1

## 材料(工程设备)暂估单价及调整表(表-12-2)
材料（工程设备）暂估单价及调整表
工程名称：诸葛镇孝文街道办公用房装修项目3层-装饰 |  |  |  |  | 标段：诸葛镇孝文街道办公用房装修项目 | [5 empty] | 第1页 共1页
序号 | 材料(工程设备)名称、规格、型号 | 计量 单位 | 数量 |  | 暂估(元) |  | 确认(元) |  | 差额±(元) |  | 备注
|  |  | 暂估 | 确认 | 单价 | 合价 | 单价 | 合价 | 单价 | 合价
合 计
注：此表由招标人填写“暂估单价”，并在备注栏说明暂估价的材料、工程设备拟用在哪些清单项目上，投标人应将上述材料、工程设备暂估单价计入工程量清单综合单价报价中。
表-12-2

## 专业工程暂估价及结算表(表-12-3)
专业工程暂估价及结算价表
工程名称：诸葛镇孝文街道办公用房装修项目3层-装饰 |  |  | 标段：诸葛镇孝文街道办公用房装修项目 |  |  | 第1页 共1页
序号 | 工 程 名 称 | 工程内容 | 暂估金额 （元） | 结算金额 （元） | 差额 ±(元) | 备 注
合 计 |  |  | 0
注：此表“暂估金额”由招标人填写，投标人应将“暂估金额”计入投标总价中。结算时按合同约定结算金额填写。
表-12-3

## 计日工表(表-12-4)
计 日 工 表
工程名称：诸葛镇孝文街道办公用房装修项目3层-装饰 |  |  | 标段：诸葛镇孝文街道办公用房装修项目 |  |  |  | 第1页 共1页
序号 | 项目名称 | 单位 | 暂定 数量 | 实际 数量 | 综合单价 （元） | 合价（元）
[6 empty] | 暂定 | 实际
一 | 人 工
人 工 小 计
二 | 材 料
材 料 小 计
三 | 机 械
施工机械小计
四、企业管理费和利润
总 计
注：此表项目名称、暂定数量由招标人填写，编制招标控制价时，单价由招标人按有关计价规定确定；投标时，单价由投标人自主报价，按暂定数量计算合价计入投标总价中。结算时，按发承包双方确认的实际数量计算合价。
表-12-4

## 总承包服务费计价表(表-12-5)
总承包服务费计价表
工程名称：诸葛镇孝文街道办公用房装修项目3层-装饰 |  |  | 标段：诸葛镇孝文街道办公用房装修项目 |  |  | 第1页 共1页
序号 | 项目名称 | 项目价值(元) | 服务内容 | 计算基础 | 费率(%) | 金额(元)
| 合 计 | — | — |  | —
注：此表项目名称、服务内容由招标人填写，编制招标控制价时，费率及金额由招标人按有关计价规定确定；投标时，费率及金额由投标人自主报价，计入投标总价中。
表-12-5

## 规费、税金项目计价表(表-13)
规费、税金项目计价表
工程名称：诸葛镇孝文街道办公用房装修项目3层-装饰 |  |  | 标段：诸葛镇孝文街道办公用房装修项目 |  | 第1页 共1页
序号 | 项 目 名 称 | 计 算 基 础 | 计算基数 | 计算费率 （%） | 金额 （元）
1 | 规费
1.1 | 定额规费 | 定额基价分析
1.2 | 工程排污费
1.3 | 其他
2 | 税金 | 分部分项工程费+措施项目费+其他项目费+规费－按规定不计税的工程设备金额
合 计
表-13

## 诸葛镇孝文街道办公用房装修项目3层-装饰(主要材料价格表
主要材料价格表
工程名称：诸葛镇孝文街道办公用房装修项目3层-装饰 |  |  | 标段：诸葛镇孝文街道办公用房装修项目 |  |  | 第1页 共3页
序号 | 材料编号 | 材料名称 | 规格.型号等特殊要求 | 单位 | 数量 | 单价(元) | 合价(元)
1 | 80010116 | 水泥砂浆 1:2 |  | m3 | 0.000
2 | 80010131 | 水泥砂浆 1:4 |  | m3 | 0.259
3 | 80010541 | 预拌抹灰砂浆(干拌) DP M20 |  | m3 | 18.189
4 | 80010543 | 干混抹灰砂浆DP M15 |  | m3 | 11.279
5 | 80010711 | 砌筑水泥砂浆 M7.5 |  | m3 | 6.688
6 | 80010731 | 干混砌筑砂浆 DM M10 |  | m3 | 0.049
7 | 80010747 | 预拌地面砂浆(干拌) DS M15 |  | m3 | 1.733
8 | 80010751 | 干混地面砂浆 DS M20 |  | m3 | 0.312
9 | 80210557 | 预拌混凝土 C20 |  | m3 | 0.798
10 | 80230806 | 蒸压粉煤灰加气混凝土砌块 600×200×240 |  | m3 | 92.033
11 | 09390130 | 防潮板隔断 | 10mm | m2 | 41.585
12 | 01210153 | 角钢 50 |  | t | 0.041
13 | 01290155 | 热轧薄钢板 δ4.0 |  | t | 0.000
14 | 02270133 | 土工布 |  | m2 | 0.325
15 | 03210593 | 铁件 综合 |  | kg | 158.349
16 | 04010101 | 白色硅酸盐水泥 32.5 |  | t | 0.001
17 | 04010107 | 白水泥 |  | kg | 25.362
18 | 04010133 | 水泥 42.5 |  | t | 0.165
19 | 04130141 | 烧结煤矸石普通砖 240×115×53 |  | 千块 | 0.127
20 | 05000020 | 木材(成材) |  | m3 | 0.005
21 | 05030105 | 板方材 |  | m3 | 0.050
22 | 05030111 | 30*30方木 |  | m3 | 0.707
23 | 05030111 | 板方材 杉木 |  | m3 | 0.248
24 | 05030111 | 板方材 杉木 |  | m3 | 0.047
主要材料价格表
工程名称：诸葛镇孝文街道办公用房装修项目3层-装饰 |  |  | 标段：诸葛镇孝文街道办公用房装修项目 |  |  | 第2页 共3页
序号 | 材料编号 | 材料名称 | 规格.型号等特殊要求 | 单位 | 数量 | 单价(元) | 合价(元)
25 | 05050111 | 欧松板δ9 |  | m2 | 28.445
26 | 05050111 | 阻燃板 δ18 |  | m2 | 9.695
27 | 05050117 | 阻燃板 δ18 |  | m2 | 97.083
28 | 05090161 | 阻燃板 δ18 |  | m2 | 86.216
29 | 07030116 | 面砖 400×800 |  | m2 | 158.519
30 | 07050101 | 陶瓷地砖 综合 |  | m2 | 34.341
31 | 07050126 | 地砖 400×400 |  | m2 | 51.469
32 | 07230101 | 复合木地板 | 12mm | m2 | 16.044
33 | 08000106 | 雅士白石材 | 20mm | m2 | 3.371
34 | 08000110 | 罗马灰石材 | 15mm | m2 | 8.978
35 | 09010131 | 纸面石膏板 | 9.5mm | m2 | 98.008
36 | 09010131 | 纸面石膏板 | 9.5mm | m2 | 754.356
37 | 09050426 | 铝合金扣板 | 600*600 | m2 | 58.716
38 | 09130101 | 铝塑板 |  | m2 | 29.799
39 | 09270111 | 玻璃纤维网格布 |  | m2 | 823.232
40 | 11010141 | 成品套装门（带门头、单扇门） | 1000*2200mm | 樘 | 14.000
41 | 11010141 | 成品套装门（单扇门） | 900*2200mm | 樘 | 2.000
42 | 11010146 | 成品套装门（带门头、双扇门） | 1500*2200mm | 樘 | 2.000
43 | 13010127 | 苯丙清漆 |  | kg | 10.744
44 | 13010127 | 苯丙清漆 |  | kg | 245.564
45 | 13030113 | 苯丙乳胶漆 内墙用 |  | kg | 25.713
46 | 13030113 | 苯丙乳胶漆 内墙用 |  | kg | 587.704
47 | 13030133 | 成品腻子粉 | 室内 | kg | 188.729
48 | 13030133 | 成品腻子粉 | 室内 | kg | 4313.635
49 | 13050149 | 酚醛防锈漆 红丹 |  | kg | 0.041
主要材料价格表
工程名称：诸葛镇孝文街道办公用房装修项目3层-装饰 |  |  | 标段：诸葛镇孝文街道办公用房装修项目 |  |  | 第3页 共3页
序号 | 材料编号 | 材料名称 | 规格.型号等特殊要求 | 单位 | 数量 | 单价(元) | 合价(元)
50 | 13050155 | 红丹防锈漆 |  | kg | 0.745
51 | 13050205 | 防水涂料 JS | 1.0mm厚 | kg | 161.822
52 | 13330153 | 自粘型防水卷材 |  | m2 | 16.808
53 | 34050133 | 泡沫防潮纸 |  | m2 | 16.808
54 | 34110103 | 电 |  | kw·h | 54.965
55 | 34110117 | 水 |  | m3 | 0.092
56 | 34110117 | 水 |  | m3 | 24.815
57 | 35010101 | 复合模板 |  | m2 | 1.999
58 | 35030141 | 扣件 |  | 个 | 1.536
59 | C | 单层钢化玻璃10mm隔断 | 含框架、百叶及安装 | m2 | 240.130
60 | C | 垃圾外运 | 5km | m3 | 54.420
61 | C | 美缝 |  | m2 | 200.940
62 | C | 石膏板地面保护 |  | m2 | 2549.360
63 | C | 消防箱隐形门 |  | 个 | 4.000
64 | C | 砖砌体拆除人工费 |  | m3 | 3.640

## 分部分项工程和单价措施项目清单与计价表(表-08)_1
分部分项工程和单价措施项目清单与计价表
工程名称：诸葛镇孝文街道办公用房装修项目4层-装饰 |  |  |  | 标段：诸葛镇孝文街道办公用房装修项目 |  |  | 第1页 共9页
序号 | 项目编码 | 项目名称 | 项目特征描述 | 计量 单位 | 工程量 | 金额（元）
[6 empty] | 综合 单价 | 合价 | 其中
暂估价
改造部分
1 | 011601001003 | 砖砌体拆除 | 1.拆除加气砼砌块墙 2.其他详见图纸设计及相关规范要求 | m3 | 2.44
2 | 011601001004 | 砖砌体拆除 | 1.拆除卫生间砖地台 | m3 | 1.20
3 | 011608002002 | 铲除涂料面 | 1.铲除墙面涂料面层 2.其他详见图纸设计及相关规范要求 | m2 | 416.72
4 | 011605002002 | 立面块料拆除 | 1.拆除墙面块料面层 2.其他详见图纸设计及相关规范要求 | m2 | 65.00
5 | 011605001002 | 平面块料拆除 | 1.拆除地面块料面层 2.其他详见图纸设计及相关规范要求 | m2 | 116.86
6 | 011606003002 | 天棚面龙骨及饰面拆除 | 1.铝扣板吊顶及龙骨拆除 2.其他详见图纸设计及相关规范要求 | m2 | 977.89
7 | 011612002004 | 卫生洁具拆除 | 1.拆除蹲式大便器 2.其他详见图纸设计及相关规范要求 | 套 | 6
8 | 011612002005 | 卫生洁具拆除 | 1.拆除挂式小便器 2.其他详见图纸设计及相关规范要求 | 套 | 2
9 | 011612002006 | 卫生洁具拆除 | 1.拆除洗漱台 2.其他详见图纸设计及相关规范要求 | 套 | 3
10 | 011609002002 | 隔断隔墙拆除 | 1.拆除卫生间隔断 2.其他详见图纸设计及相关规范要求 | m2 | 25.08
11 | 010103002002 | 余方弃置 | 1.垃圾外运 2.运距自行考虑 3.其他详见图纸设计及相关规范要求 | m3 | 66.49
新建分部
12 | 010402001002 | 砌块墙 | 1.加气混凝土砌块墙 2.厚度：100mm 3.砂浆强度等级：Ma7.5专用砂浆砌筑 4.砌体高度3.6m以内 5.其他详见图纸设计及相关规范要求 | m3 | 1.90
13 | 010402001003 | 砌块墙 | 1.材质：加气混凝土砌块墙 2.厚度：200mm 3.砂浆强度等级：Ma7.5专用砂浆砌筑 4.砌体高度3.6m以内 5.其他详见图纸设计及相关规范要求 | m3 | 135.16
14 | 010503004002 | 圈梁 | 1.混凝土种类:商品砼 2.混凝土强度等级:C20 3.模板及支架制作、安装、拆除、堆放、运输及清理模板内杂物、刷隔离剂 4.其他详见图纸设计及相关规范要求 | m3 | 0.62
15 | 011701003002 | 里脚手架 | 1.里脚手架 2.其他详见图纸设计及相关规范要求 | m2 | 755.74
本页小计
合 计
注：为计取规费等的使用，可在表中增设其中：“定额人工费”。 | [6 empty] | 表－08
分部分项工程和单价措施项目清单与计价表
工程名称：诸葛镇孝文街道办公用房装修项目4层-装饰 |  |  |  | 标段：诸葛镇孝文街道办公用房装修项目 |  |  | 第2页 共9页
序号 | 项目编码 | 项目名称 | 项目特征描述 | 计量 单位 | 工程量 | 金额（元）
[6 empty] | 综合 单价 | 合价 | 其中
暂估价
16 | 010401012002 | 零星砌砖 | 1.普通砖砌卫生间地台 2.砖类型：烧结煤矸石普通砖 240×115×53mm 3.高度：200mm 4.砂浆强度等级：Ma7.5专用砂浆砌筑 5.其他详见图纸设计及相关规范要求 | m3 | 0.07
门窗部分
17 | 010801001005 | 木质门 | 1.成品套装门（带门头、双扇门） 2.M1522(1500*2200mm) 3.含五金、门锁等配件 4.其他详见图纸设计及相关规范要求 | 樘 | 4
18 | 010801001006 | 木质门 | 1.成品套装门（双扇门） 2.M1524(1500*2400mm) 3.含五金、门锁等配件 4.其他详见图纸设计及相关规范要求 | 樘 | 1
19 | 010801001007 | 木质门 | 1.成品套装门（单扇门） 2.M1020(1000*2200mm) 3.含制作安装、五金及门锁等配件 4.其他详见图纸设计及相关规范要求 | 樘 | 16
20 | 010801001008 | 木质门 | 1.成品套装门（单扇门） 2.M0822(800*2200mm) 3.含制作安装、五金及门锁等配件 4.其他详见图纸设计及相关规范要求 | 樘 | 2
21 | 010801001009 | 木质门 | 1.成品套装门（单扇门） 2.M0921（900*2100mm） 3.含制作安装、五金及门锁等配件 4.其他详见图纸设计及相关规范要求 | 樘 | 1
22 | 010809004002 | 石材窗台板 | 1.15mm厚罗马灰石材窗台板 2.其他详见图纸设计及相关规范要求 | m2 | 8.55
值班室
23 | 011104002002 | 竹、木(复合)地板 | 1.12mm厚复合木地板 2.40mm厚1:3水泥砂浆找平 3.其他详见图纸设计及相关规范要求 | m2 | 46.13
24 | 011105003007 | 块料踢脚线 | 1.瓷砖踢脚线 2.80mm高 3.其他详见图纸设计及相关规范要求 | m2 | 11.06
25 | 011201001007 | 墙面一般抹灰 | 1.新建砌块墙体墙面抹灰 2.玻纤网格布 3.20厚1:2.5水泥砂浆粉刷层 4.其他详见图纸设计及相关规范要求 | m2 | 275.57
26 | 011406001022 | 抹灰面油漆 | 1.新建砌块墙体墙面 2.20厚1:2.5水泥砂浆粉刷层（另列项计算） 3.刮腻子两遍，打磨平整 4.封闭底涂料一道 5.白色乳胶漆两道 6.其他详见图纸设计及相关规范要求 | m2 | 275.57
本页小计
合 计
注：为计取规费等的使用，可在表中增设其中：“定额人工费”。 | [6 empty] | 表－08
分部分项工程和单价措施项目清单与计价表
工程名称：诸葛镇孝文街道办公用房装修项目4层-装饰 |  |  |  | 标段：诸葛镇孝文街道办公用房装修项目 |  |  | 第3页 共9页
序号 | 项目编码 | 项目名称 | 项目特征描述 | 计量 单位 | 工程量 | 金额（元）
[6 empty] | 综合 单价 | 合价 | 其中
暂估价
27 | 011406001023 | 抹灰面油漆 | 1.原砌块墙体墙面 2.界面剂一道 3.刮腻子两遍打磨平整 4.封闭底涂料一道 5.白色乳胶漆两遍 5.其他详见图纸设计及相关规范要求 | m2 | 61.56
28 | 011302001007 | 石膏板吊顶 | 1.轻钢龙骨主龙骨CS50X15间距900 2.轻钢龙骨次龙骨CS50X20/19间距400 3.基层材料品种：9.5mm厚纸面石膏板 4.面层材料品种：9.5mm厚纸面石膏板 5.含灯具安装开孔费用 6.其他详见图纸设计及相关规范要求 | m2 | 185.19
29 | 011406001024 | 抹灰面油漆 | 1.石膏板吊顶基层 2.刮腻子两遍打磨平整 3.封闭底涂料一道 4.白色乳胶漆两遍 5.其他详见图纸设计及相关规范要求 | m2 | 185.19
30 | 010810002004 | 窗帘盒 | 1.20*30方木龙骨 2.18mm厚阻燃板 3.9.5mm纸质石膏板 4.白色乳胶漆两遍 5.其他详见图纸设计及相关规范要求 | m | 12.75
分部小计
办公室
31 | 011105003008 | 块料踢脚线 | 1.瓷砖踢脚线 2.80mm高 3.其他详见图纸设计及相关规范要求 | m2 | 13.49
32 | 011201001008 | 墙面一般抹灰 | 1.新建砌块墙体墙面抹灰 2.玻纤网格布 3.20厚1:2.5水泥砂浆粉刷层 4.其他详见图纸设计及相关规范要求 | m2 | 328.14
33 | 011406001025 | 抹灰面油漆 | 1.新建砌块墙体墙面 2.20厚1:2.5水泥砂浆粉刷层（另列项计算） 3.刮腻子两遍，打磨平整 4.封闭底涂料一道 5.白色乳胶漆两道 6.其他详见图纸设计及相关规范要求 | m2 | 328.14
34 | 011406001026 | 抹灰面油漆 | 1.原砌块墙体墙面 2.界面剂一道 3.刮腻子两遍打磨平整 4.封闭底涂料一道 5.白色乳胶漆两遍 5.其他详见图纸设计及相关规范要求 | m2 | 72.34
本页小计
合 计
注：为计取规费等的使用，可在表中增设其中：“定额人工费”。 | [6 empty] | 表－08
分部分项工程和单价措施项目清单与计价表
工程名称：诸葛镇孝文街道办公用房装修项目4层-装饰 |  |  |  | 标段：诸葛镇孝文街道办公用房装修项目 |  |  | 第4页 共9页
序号 | 项目编码 | 项目名称 | 项目特征描述 | 计量 单位 | 工程量 | 金额（元）
[6 empty] | 综合 单价 | 合价 | 其中
暂估价
35 | 011302001008 | 石膏板吊顶 | 1.轻钢龙骨主龙骨CS50X15间距900 2.轻钢龙骨次龙骨CS50X20/19间距400 3.基层材料品种：9.5mm厚纸面石膏板 4.面层材料品种：9.5mm厚纸面石膏板 5.含灯具安装开孔费用 6.其他详见图纸设计及相关规范要求 | m2 | 186.1
36 | 011406001027 | 天棚乳胶漆 | 1.石膏板吊顶基层 2.刮腻子两遍打磨平整 3.封闭底涂料一道 4.白色乳胶漆两遍 5.其他详见图纸设计及相关规范要求 | m2 | 186.10
37 | 010810002005 | 窗帘盒 | 1.20*30方木龙骨 2.18mm厚阻燃板 3.9.5mm纸质石膏板 4.白色乳胶漆两遍 5.其他详见图纸设计及相关规范要求 | m | 33.23
分部小计
大会议室
38 | 011104002003 | 竹、木(复合)地板 | 1.12mm厚复合木地板 2.18厚阻燃板 3.30*40龙骨框架@400 4.不锈钢L型阳角线20*20*0.8 3.其他详见图纸设计及相关规范要求 | m2 | 41.53
39 | 011104002004 | 竹、木(复合)地板 | 1.12mm厚复合木地板 2.40mm厚1:3水泥砂浆找平 3.其他详见图纸设计及相关规范要求 | m2 | 161.93
40 | 011105003009 | 块料踢脚线 | 1.瓷砖踢脚线 2.80mm高 3.其他详见图纸设计及相关规范要求 | m2 | 5.25
41 | 011201001009 | 墙面一般抹灰 | 1.新建砌块墙体墙面抹灰 2.玻纤网格布 3.20厚1:2.5水泥砂浆粉刷层 4.其他详见图纸设计及相关规范要求 | m2 | 68.69
42 | 011406001028 | 抹灰面油漆 | 1.新建砌块墙体墙面 2.20厚1:2.5水泥砂浆粉刷层（另列项计算） 3.刮腻子两遍，打磨平整 4.封闭底涂料一道 5.白色乳胶漆两道 6.其他详见图纸设计及相关规范要求 | m2 | 68.69
43 | 011406001029 | 抹灰面油漆 | 1.原砌块墙体墙面 2.界面剂一道 3.刮腻子两遍打磨平整 4.封闭底涂料一道 5.白色乳胶漆两遍 6.其他详见图纸设计及相关规范要求 | m2 | 32.59
本页小计
合 计
注：为计取规费等的使用，可在表中增设其中：“定额人工费”。 | [6 empty] | 表－08
分部分项工程和单价措施项目清单与计价表
工程名称：诸葛镇孝文街道办公用房装修项目4层-装饰 |  |  |  | 标段：诸葛镇孝文街道办公用房装修项目 |  |  | 第5页 共9页
序号 | 项目编码 | 项目名称 | 项目特征描述 | 计量 单位 | 工程量 | 金额（元）
[6 empty] | 综合 单价 | 合价 | 其中
暂估价
44 | 011207001002 | 墙面装饰板 | 1.30*40木龙骨打底框架 2.15厚阻燃板基层 3.5mm厚原木色免漆板面层 4.其他详见图纸设计及相关规范要求 | m2 | 40.78
45 | 011302001009 | 石膏板吊顶 | 1.轻钢龙骨主龙骨CS50X15间距900 2.轻钢龙骨次龙骨CS50X20/19间距400 3.基层材料品种：9.5mm厚纸面石膏板 4.面层材料品种：9.5mm厚纸面石膏板 5.含灯具安装开孔费用 6.其他详见图纸设计及相关规范要求 | m2 | 60.23
46 | 011406001030 | 天棚乳胶漆 | 1.石膏板吊顶基层 2.刮腻子两遍打磨平整 3.封闭底涂料一道 4.白色乳胶漆两遍 5.其他详见图纸设计及相关规范要求 | m2 | 60.23
47 | 011302001010 | 软膜天花 | 1.38轻钢龙骨主龙骨 2.50轻钢龙骨副龙骨 3.软膜天花 4.其他详见图纸设计及相关规范要求 | m2 | 4.88
48 | 011302001011 | 石膏板吊顶 | 锯齿弧形石膏板吊顶 1.38轻钢龙骨主龙骨 2.50轻钢龙骨副龙骨 3.基层材料品种：9.5mm厚纸面石膏板 4.面层材料品种：9.5mm厚纸面石膏板 5.含灯具安装开孔费用 6.其他详见图纸设计及相关规范要求 | m2 | 136.12
49 | 011406001031 | 天棚乳胶漆 | 1.石膏板吊顶基层 2.刮腻子两遍打磨平整 3.封闭底涂料一道 4.白色乳胶漆两遍 5.其他详见图纸设计及相关规范要求 | m2 | 136.12
50 | 010810002006 | 窗帘盒 | 1.20*30方木 2.18mm厚阻燃板 3.9.5mm纸质石膏板 4.白色乳胶漆两遍 5.其他详见图纸设计及相关规范要求 | m | 18.90
分部小计
小会议室
51 | 011105003010 | 块料踢脚线 | 1.瓷砖踢脚线 2.80mm高 3.其他详见图纸设计及相关规范要求 | m2 | 3.09
52 | 011201001010 | 墙面一般抹灰 | 1.新建砌块墙体墙面抹灰 2.玻纤网格布 3.20厚1:2.5水泥砂浆粉刷层 4.其他详见图纸设计及相关规范要求 | m2 | 63.22
本页小计
合 计
注：为计取规费等的使用，可在表中增设其中：“定额人工费”。 | [6 empty] | 表－08
分部分项工程和单价措施项目清单与计价表
工程名称：诸葛镇孝文街道办公用房装修项目4层-装饰 |  |  |  | 标段：诸葛镇孝文街道办公用房装修项目 |  |  | 第6页 共9页
序号 | 项目编码 | 项目名称 | 项目特征描述 | 计量 单位 | 工程量 | 金额（元）
[6 empty] | 综合 单价 | 合价 | 其中
暂估价
53 | 011406001032 | 抹灰面油漆 | 1.新建砌块墙体墙面 2.20厚1:2.5水泥砂浆粉刷层（另列项计算） 3.刮腻子两遍，打磨平整 4.封闭底涂料一道 5.白色乳胶漆两道 6.其他详见图纸设计及相关规范要求 | m2 | 63.22
54 | 011406001033 | 抹灰面油漆 | 1.原砌块墙体墙面 2.界面剂一道 3.刮腻子两遍打磨平整 4.封闭底涂料一道 5.白色乳胶漆两遍 5.其他详见图纸设计及相关规范要求 | m2 | 3.32
55 | 011302001012 | 石膏板吊顶 | 1.轻钢龙骨主龙骨CS50X15间距900 2.轻钢龙骨次龙骨CS50X20/19间距400 3.基层材料品种：9.5mm厚纸面石膏板 4.面层材料品种：9.5mm厚纸面石膏板 5.含灯具安装开孔费用 6.其他详见图纸设计及相关规范要求 | m2 | 74.89
56 | 011406001034 | 天棚乳胶漆 | 1.石膏板吊顶基层 2.刮腻子两遍打磨平整 3.封闭底涂料一道 4.白色乳胶漆两遍 5.其他详见图纸设计及相关规范要求 | m2 | 74.89
57 | 010810002007 | 窗帘盒 | 1.20*30方木龙骨 2.18mm厚阻燃板 3.9.5mm纸质石膏板 4.白色乳胶漆两遍 5.其他详见图纸设计及相关规范要求 | m | 10.25
分部小计
设备间
58 | 011102003002 | 块料楼地面 | 1.800*800防滑地砖，含美缝 2.1：3干硬性水泥砂浆60厚 3.1：3水泥砂浆20厚 4.其他详见图纸设计及相关规范要求 | m2 | 32.98
59 | 011105003011 | 块料踢脚线 | 1.瓷砖踢脚线 2.80mm高 3.其他详见图纸设计及相关规范要求 | m2 | 1.94
60 | 011406001035 | 抹灰面油漆 | 1.原砌块墙体墙面 2.界面剂一道 3.刮腻子两遍打磨平整 4.封闭底涂料一道 5.白色乳胶漆两遍 5.其他详见图纸设计及相关规范要求 | m2 | 48.51
本页小计
合 计
注：为计取规费等的使用，可在表中增设其中：“定额人工费”。 | [6 empty] | 表－08
分部分项工程和单价措施项目清单与计价表
工程名称：诸葛镇孝文街道办公用房装修项目4层-装饰 |  |  |  | 标段：诸葛镇孝文街道办公用房装修项目 |  |  | 第7页 共9页
序号 | 项目编码 | 项目名称 | 项目特征描述 | 计量 单位 | 工程量 | 金额（元）
[6 empty] | 综合 单价 | 合价 | 其中
暂估价
61 | 011406001036 | 抹灰面油漆 | 1.部位：天棚面 2.10mm厚1:3水泥砂浆 3.刮腻子两遍打磨平整 4.封闭底涂料一道 5.白色乳胶漆两遍 6.其他详见图纸设计及相关规范要求 | m2 | 30.13
分部小计
卫生间
62 | 011102003003 | 块料楼地面 | 1.400*400防滑地砖，含美缝 2.4mm厚建筑胶水泥砂浆结合层 3.素水泥浆一道（内掺建筑胶） 4.1：3水泥砂浆保护层20厚 5.防水层另计 6.1:3水泥砂浆找坡层最薄处10厚抹平 7.素水泥浆结合层一道（内掺建筑胶）界面剂一道 8.其他详见图纸设计及相关规范要求 | m2 | 26.07
63 | 010904001002 | 楼(地)面卷材防水 | 1.地面丙纶防水两遍+1.0mm厚防水涂料 JS一遍 2.其他详见图纸设计及相关规范要求 | m2 | 26.67
64 | 010903001002 | 墙面卷材防水 | 1.墙面丙纶防水两遍+1.0mm厚防水涂料 JS一遍，四周上翻500mm，淋浴区上翻1800mm 2.其他详见图纸设计及相关规范要求 | m2 | 15.70
65 | 011204003003 | 块料墙面 | 1.400*800面砖（粘结面刷背胶），含美缝 2.6mm瓷砖专用粘接剂 3.15厚1:3水泥砂浆找平层 4.防水层另计 5.其他详见图纸设计及相关规范要求 | m2 | 88.28
66 | 011302001013 | 吊顶天棚 | 1.600*600铝扣板 2.铝扣板专用卡式龙骨 3.其他详见图纸设计及相关规范要求 | m2 | 25.85
67 | 011505001002 | 洗漱台 | 1.20mm雅士白石材台面 2.含开孔 3.其他详见图纸设计及相关规范要求 | m2 | 1.48
68 | 011210005002 | 成品隔断 | 1.成品隔断 2.10mm厚防潮板隔断 3.其他详见图纸设计及相关规范要求 | m2 | 29.45
69 | 01B002 | 坐便器扶手 | 1.坐便器扶手 2.其他详见图纸设计及相关规范要求 | 套 | 1
分部小计
走道
70 | 011105003012 | 块料踢脚线 | 1.瓷砖踢脚线 2.80mm高 3.其他详见图纸设计及相关规范要求 | m2 | 9.80
本页小计
合 计
注：为计取规费等的使用，可在表中增设其中：“定额人工费”。 | [6 empty] | 表－08
分部分项工程和单价措施项目清单与计价表
工程名称：诸葛镇孝文街道办公用房装修项目4层-装饰 |  |  |  | 标段：诸葛镇孝文街道办公用房装修项目 |  |  | 第8页 共9页
序号 | 项目编码 | 项目名称 | 项目特征描述 | 计量 单位 | 工程量 | 金额（元）
[6 empty] | 综合 单价 | 合价 | 其中
暂估价
71 | 011102003004 | 块料楼地面 | 1.800*800防滑地砖 2.1：3干硬性水泥砂浆60厚 3.1：3水泥砂浆20厚 4.其他详见图纸设计及相关规范要求 | m2 | 35.42
72 | 011201001011 | 墙面一般抹灰 | 1.新建砌块墙体墙面抹灰 2.玻纤网格布 3.20厚1:2.5水泥砂浆粉刷层 4.其他详见图纸设计及相关规范要求 | m2 | 281.62
73 | 011406001037 | 抹灰面油漆 | 1.新建砌块墙体墙面 2.20厚1:2.5水泥砂浆粉刷层（另列项计算） 3.刮腻子两遍，打磨平整 4.封闭底涂料一道 5.白色乳胶漆两道 6.其他详见图纸设计及相关规范要求 | m2 | 281.62
74 | 011406001038 | 抹灰面油漆 | 1.原砌块墙体墙面 2.界面剂一道 3.刮腻子两遍打磨平整 4.封闭底涂料一道 5.白色乳胶漆两遍 6.其他详见图纸设计及相关规范要求 | m2 | 9.59
75 | 011207001003 | 墙面装饰板 | 1.走道处包门套 2.18mm阻燃板打底 2.9.5mm石膏板基层 3.白色乳胶漆一底漆两面漆，腻子两遍（另列项计） 4.其他详见图纸设计及相关规范要求 | m2 | 6.8
76 | 011406001039 | 抹灰面油漆 | 1.走道处包门套石膏板基层墙面 2.刮腻子两遍打磨平整 3.封闭底涂料一道 4.白色乳胶漆两遍 5.其他详见图纸设计及相关规范要求 | m2 | 6.8
77 | 011207001004 | 墙面装饰板 | 1.柱面铝塑板，含消防箱隐形门 2.9mm厚欧松板找平层 3.20*30方木龙骨 4.其他详见图纸设计及相关规范要求 | m2 | 16.54
78 | 011302001014 | 石膏板吊顶 | 1.轻钢龙骨主龙骨CS50X15间距900 2.轻钢龙骨次龙骨CS50X20/19间距400 3.基层材料品种：9.5mm厚纸面石膏板 4.面层材料品种：9.5mm厚纸面石膏板 5.含灯具安装开孔费用 6.其他详见图纸设计及相关规范要求 | m2 | 255.3
79 | 011406001040 | 天棚乳胶漆 | 1.石膏板吊顶基层 2.刮腻子两遍打磨平整 3.封闭底涂料一道 4.白色乳胶漆两遍 5.其他详见图纸设计及相关规范要求 | m2 | 255.3
80 | 011208001002 | 柱面装饰 | 1.独立柱装饰（含消防箱隐形门） 2.铝塑板饰面 3.9mm厚阻燃板 4.20*30方木@400 5.其他详见图纸设计及相关规范要求 | m2 | 17.33
本页小计
合 计
注：为计取规费等的使用，可在表中增设其中：“定额人工费”。 | [6 empty] | 表－08
分部分项工程和单价措施项目清单与计价表
工程名称：诸葛镇孝文街道办公用房装修项目4层-装饰 |  |  |  | 标段：诸葛镇孝文街道办公用房装修项目 |  |  | 第9页 共9页
序号 | 项目编码 | 项目名称 | 项目特征描述 | 计量 单位 | 工程量 | 金额（元）
[6 empty] | 综合 单价 | 合价 | 其中
暂估价
分部小计
楼梯间
81 | 011406001041 | 抹灰面油漆 | 1.原砌块墙体墙面 2.界面剂一道 3.刮腻子两遍打磨平整 4.封闭底涂料一道 5.白色乳胶漆两遍 6.其他详见图纸设计及相关规范要求 | m2 | 121.86
82 | 011302001015 | 石膏板吊顶 | 1.轻钢龙骨主龙骨CS50X15间距900 2.轻钢龙骨次龙骨CS50X20/19间距400 3.基层材料品种：9.5mm厚纸面石膏板 4.面层材料品种：9.5mm厚纸面石膏板 5.含灯具安装开孔费用 6.其他详见图纸设计及相关规范要求 | m2 | 10.07
83 | 011406001042 | 天棚乳胶漆 | 1.石膏板吊顶基层 2.刮腻子两遍打磨平整 3.封闭底涂料一道 4.白色乳胶漆两遍 5.其他详见图纸设计及相关规范要求 | m2 | 10.07
分部小计
本页小计
合 计
注：为计取规费等的使用，可在表中增设其中：“定额人工费”。 | [6 empty] | 表－08

## 总价措施项目清单与计价表(表-11)_1
总价措施项目清单与计价表
工程名称：诸葛镇孝文街道办公用房装修项目4层-装饰 |  |  | 标段：诸葛镇孝文街道办公用房装修项目 |  |  |  | 第1页 共1页
序号 | 项目编码 | 项目名称 | 计算基础 | 费率 (%) | 金额 (元) | 调整 费率 (%) | 调整后 金额(元) | 备注
1 | 011707001002 | 安全文明措施费
2 | 011707002002 | 夜间施工
3 | 011707003002 | 非夜间施工照明
4 | 011707004002 | 二次搬运
5 | 011707005002 | 冬雨季施工
6 | 011707006002 | 地上、地下设施、建筑物的临时保护设施
7 | 011707007002 | 已完工程及设备保护
合 计
注：1. “计算基础”中安全文明施工费可为“定额基价”、“定额人工费”或“定额人工费+定额机械费”，其他项目可为“定额人工费”或“定额人工费+定额机械费”。 2. 按施工方案计算的措施费，若无“计算基础”和“费率”数值，也可以只填“金额”数值，但应在备注栏说明施工方案出处或计算方法。
表-11

## 其他项目清单与计价汇总表(表-12)_1
其他项目清单与计价汇总表
工程名称：诸葛镇孝文街道办公用房装修项目4层-装饰 |  | 标段：诸葛镇孝文街道办公用房装修项目 |  | 第1页 共1页
序号 | 项 目 名 称 | 金额 (元) | 结算金额 (元) | 备 注
1 | 其中：暂列金额 |  |  | 明细详见表-12-1
2 | 暂估价
2.1 | 材料(工程设备)暂估价 | — |  | 明细详见表-12-2
2.2 | 其中：专业工程暂估价 |  |  | 明细详见表-12-3
3 | 其中：计日工 |  |  | 明细详见表-12-4
4 | 其中：总承包服务费 |  |  | 明细详见表-12-5
合 计 |  | 0.00 |  | —
注：材料（工程设备）暂估单价进入清单项目综合单价，此处不汇总。 |  |  |  | 表-12

## 暂列金额明细表(表-12-1)_1
暂列金额明细表
工程名称：诸葛镇孝文街道办公用房装修项目4层-装饰 |  | 标段：诸葛镇孝文街道办公用房装修项目 |  | 第1页 共1页
序号 | 项 目 名 称 | 计量单位 | 暂定金额 (元) | 备 注
合 计 |  |  | 0 | —
注：此表由招标人填写，如不能详列，也可只列暂定金额总和，投标人应将上述暂列金额计入投标总价中。 |  |  |  | 表-12-1

## 材料(工程设备)暂估单价及调整表(表-12-2)_1
材料（工程设备）暂估单价及调整表
工程名称：诸葛镇孝文街道办公用房装修项目4层-装饰 |  |  |  |  | 标段：诸葛镇孝文街道办公用房装修项目 | [5 empty] | 第1页 共1页
序号 | 材料(工程设备)名称、规格、型号 | 计量 单位 | 数量 |  | 暂估(元) |  | 确认(元) |  | 差额±(元) |  | 备注
|  |  | 暂估 | 确认 | 单价 | 合价 | 单价 | 合价 | 单价 | 合价
合 计
注：此表由招标人填写“暂估单价”，并在备注栏说明暂估价的材料、工程设备拟用在哪些清单项目上，投标人应将上述材料、工程设备暂估单价计入工程量清单综合单价报价中。
表-12-2

## 专业工程暂估价及结算表(表-12-3)_1
专业工程暂估价及结算价表
工程名称：诸葛镇孝文街道办公用房装修项目4层-装饰 |  |  | 标段：诸葛镇孝文街道办公用房装修项目 |  |  | 第1页 共1页
序号 | 工 程 名 称 | 工程内容 | 暂估金额 （元） | 结算金额 （元） | 差额 ±(元) | 备 注
合 计 |  |  | 0
注：此表“暂估金额”由招标人填写，投标人应将“暂估金额”计入投标总价中。结算时按合同约定结算金额填写。
表-12-3

## 计日工表(表-12-4)_1
计 日 工 表
工程名称：诸葛镇孝文街道办公用房装修项目4层-装饰 |  |  | 标段：诸葛镇孝文街道办公用房装修项目 |  |  |  | 第1页 共1页
序号 | 项目名称 | 单位 | 暂定 数量 | 实际 数量 | 综合单价 （元） | 合价（元）
[6 empty] | 暂定 | 实际
一 | 人 工
人 工 小 计
二 | 材 料
材 料 小 计
三 | 机 械
施工机械小计
四、企业管理费和利润
总 计
注：此表项目名称、暂定数量由招标人填写，编制招标控制价时，单价由招标人按有关计价规定确定；投标时，单价由投标人自主报价，按暂定数量计算合价计入投标总价中。结算时，按发承包双方确认的实际数量计算合价。
表-12-4

## 总承包服务费计价表(表-12-5)_1
总承包服务费计价表
工程名称：诸葛镇孝文街道办公用房装修项目4层-装饰 |  |  | 标段：诸葛镇孝文街道办公用房装修项目 |  |  | 第1页 共1页
序号 | 项目名称 | 项目价值(元) | 服务内容 | 计算基础 | 费率(%) | 金额(元)
| 合 计 | — | — |  | —
注：此表项目名称、服务内容由招标人填写，编制招标控制价时，费率及金额由招标人按有关计价规定确定；投标时，费率及金额由投标人自主报价，计入投标总价中。
表-12-5

## 规费、税金项目计价表(表-13)_1
规费、税金项目计价表
工程名称：诸葛镇孝文街道办公用房装修项目4层-装饰 |  |  | 标段：诸葛镇孝文街道办公用房装修项目 |  | 第1页 共1页
序号 | 项 目 名 称 | 计 算 基 础 | 计算基数 | 计算费率 （%） | 金额 （元）
1 | 规费
1.1 | 定额规费 | 定额基价分析
1.2 | 工程排污费
1.3 | 其他
2 | 税金 | 分部分项工程费+措施项目费+其他项目费+规费－按规定不计税的工程设备金额
合 计
表-13

## 诸葛镇孝文街道办公用房装修项目4层-装饰(主要材料价格表
主要材料价格表
工程名称：诸葛镇孝文街道办公用房装修项目4层-装饰 |  |  | 标段：诸葛镇孝文街道办公用房装修项目 |  |  | 第1页 共3页
序号 | 材料编号 | 材料名称 | 规格.型号等特殊要求 | 单位 | 数量 | 单价(元) | 合价(元)
1 | 80010116 | 水泥砂浆 1:2 |  | m3 | 0.000
2 | 80010131 | 水泥砂浆 1:4 |  | m3 | 0.259
3 | 80010541 | 预拌抹灰砂浆(干拌) DP M20 |  | m3 | 23.600
4 | 80010543 | 干混抹灰砂浆DP M15 |  | m3 | 2.250
5 | 80010731 | 干混砌筑砂浆 DM M10 |  | m3 | 9.746
6 | 80010747 | 预拌地面砂浆(干拌) DS M15 |  | m3 | 12.956
7 | 80010751 | 干混地面砂浆 DS M15 |  | m3 | 2.018
8 | 80210557 | 预拌混凝土 C20 |  | m3 | 0.626
9 | 80230801 | 蒸压粉煤灰加气混凝土砌块 600×100×240 |  | m3 | 1.856
10 | 80230806 | 蒸压粉煤灰加气混凝土砌块 600×200×240 |  | m3 | 132.051
11 | 09390130 | 防潮板隔断 | 10mm | m2 | 30.039
12 | 01210153 | 角钢 50 |  | t | 0.019
13 | 01290155 | 热轧薄钢板 δ4.0 |  | t | 0.000
14 | 02270133 | 土工布 |  | m2 | 0.255
15 | 03210593 | 铁件 综合 |  | kg | 540.787
16 | 04010101 | 白色硅酸盐水泥 32.5 |  | t | 0.001
17 | 04010107 | 白水泥 |  | kg | 25.102
18 | 04010133 | 水泥 42.5 |  | t | 0.086
19 | 04130141 | 烧结煤矸石普通砖 240×115×53 |  | 千块 | 0.039
20 | 05000020 | 木材(成材) |  | m3 | 0.007
21 | 05030105 | 板方材 |  | m3 | 0.045
22 | 05030111 | 板方材 杉木 |  | m3 | 1.150
23 | 05030134 | 铝塑板 |  | m2 | 18.197
主要材料价格表
工程名称：诸葛镇孝文街道办公用房装修项目4层-装饰 |  |  | 标段：诸葛镇孝文街道办公用房装修项目 |  |  | 第2页 共3页
序号 | 材料编号 | 材料名称 | 规格.型号等特殊要求 | 单位 | 数量 | 单价(元) | 合价(元)
24 | 05030134 | 原木色免漆板 | 5mm | m2 | 51.383
25 | 05030167 | 杉木板 |  | m3 | 0.014
26 | 05050111 | 欧松板δ18 |  | m2 | 17.367
27 | 05050111 | 阻燃板 δ18 |  | m2 | 35.341
28 | 05050117 | 阻燃板 δ18 |  | m2 | 7.140
29 | 05090161 | 阻燃板 δ15 |  | m2 | 42.819
30 | 05090161 | 阻燃板 δ18 |  | m2 | 43.607
31 | 05090161 | 阻燃板δ9 |  | m2 | 18.197
32 | 07030116 | 面砖 400×800 |  | m2 | 92.694
33 | 07050101 | 陶瓷地砖 综合 |  | m2 | 46.415
34 | 07050126 | 地砖 400×400 |  | m2 | 26.852
35 | 07050131 | 地砖 800×800 |  | m2 | 71.136
36 | 07130101 | 复合木地板 | 12mm | m2 | 43.607
37 | 07230101 | 复合木地板 | 12mm | m2 | 218.463
38 | 08000106 | 雅士白石材 | 20mm | m2 | 1.569
39 | 08000110 | 罗马灰石材 | 15mm | m2 | 8.978
40 | 09000106 | 软膜 |  | m2 | 5.124
41 | 09010131 | 纸面石膏板 | 9.5mm | m2 | 2013.413
42 | 09050426 | 铝合金扣板 | 600*600 | m2 | 27.143
43 | 09130101 | 铝塑板 |  | m2 | 18.194
44 | 09270111 | 玻璃纤维网格布 |  | m2 | 1068.102
45 | 11010141 | 成品套装门 | 1000*2200mm | 樘 | 16.000
46 | 11010141 | 成品套装门（单扇门） | 800*2200mm | 樘 | 2.000
47 | 11010141 | 成品套装门（单扇门） | 900*2200mm | 樘 | 1.000
48 | 11010146 | 成品套装门（带门头、双扇门） | 1500*2200mm | 樘 | 4.000
主要材料价格表
工程名称：诸葛镇孝文街道办公用房装修项目4层-装饰 |  |  | 标段：诸葛镇孝文街道办公用房装修项目 |  |  | 第3页 共3页
序号 | 材料编号 | 材料名称 | 规格.型号等特殊要求 | 单位 | 数量 | 单价(元) | 合价(元)
49 | 11010146 | 成品套装门（双扇门） | 1500*2400mm | 樘 | 1.000
50 | 13010127 | 苯丙清漆 |  | kg | 272.128
51 | 13030113 | 苯丙乳胶漆 内墙用 |  | kg | 651.280
52 | 13030133 | 成品腻子粉 | 室内 | kg | 4780.270
53 | 13050149 | 酚醛防锈漆 红丹 |  | kg | 0.150
54 | 13050155 | 红丹防锈漆 |  | kg | 0.760
55 | 13330153 | 自粘型防水卷材 |  | m2 | 50.743
56 | 34050133 | 泡沫防潮纸 |  | m2 | 274.549
57 | 34110103 | 电 |  | kw·h | 105.477
58 | 34110117 | 水 |  | m3 | 25.877
59 | 35010101 | 复合模板 |  | m2 | 1.782
60 | 35030141 | 扣件 |  | 个 | 2.471
61 | C | 垃圾外运 | 5km | m3 | 66.490
62 | C | 美缝 |  | m2 | 147.330
63 | C | 消防箱隐形门 |  | 个 | 2.000
64 | C | 砖砌体拆除人工费 |  | m3 | 3.640
65 | C | 坐便器扶手 |  | 套 | 1.000

## 分部分项工程和单价措施项目清单与计价表(表-08)_2
分部分项工程和单价措施项目清单与计价表
工程名称：诸葛镇孝文街道办公用房装修项目5层-装饰 |  |  |  | 标段：诸葛镇孝文街道办公用房装修项目 |  |  | 第1页 共14页
序号 | 项目编码 | 项目名称 | 项目特征描述 | 计量 单位 | 工程量 | 金额（元）
[6 empty] | 综合 单价 | 合价 | 其中
暂估价
拆除部分
1 | 01B003 | 屋面踏步拆除 | 1.屋面出入口踏步拆除 2.其他详见图纸设计及相关规范要求 | 个 | 2
2 | 011601001005 | 砖砌体拆除 | 1.拆除卫生间砖地台 | m3 | 1.20
3 | 011610002001 | 金属门窗拆除 | 1.门窗拆除 2.其他详见图纸设计及相关规范要求 | 樘 | 10
4 | 011605001003 | 平面块料拆除 | 1.拆除地面块料面层 2.其他详见图纸设计及相关规范要求 | m2 | 31.3
5 | 011608002003 | 铲除涂料面 | 1.拆除墙面涂料面层 2.其他详见图纸设计及相关规范要求 | m2 | 309.72
6 | 011606003003 | 天棚面龙骨及饰面拆除 | 1.天棚面龙骨及饰面拆除 2.其他详见图纸设计及相关规范要求 | m2 | 571.93
7 | 011612002007 | 卫生洁具拆除 | 1.拆除蹲式大便器 2.其他详见图纸设计及相关规范要求 | 套 | 6
8 | 011612002008 | 卫生洁具拆除 | 1.拆除挂式小便器 2.其他详见图纸设计及相关规范要求 | 套 | 2
9 | 011612002009 | 卫生洁具拆除 | 1.拆除洗漱台 2.其他详见图纸设计及相关规范要求 | 套 | 3
10 | 010103002003 | 余方弃置 | 1.垃圾外运 2.运距自行考虑 3.其他详见图纸设计及相关规范要求 | m3 | 30.13
分部小计
新建部分
11 | 010402001004 | 砌块墙 | 1.加气混凝土砌块墙 2.厚度：200mm 3.砂浆强度等级：Ma7.5专用砂浆砌筑 4.砌体高度3.6m以内 5.其他详见图纸设计及相关规范要求 | m3 | 112.72
12 | 011210006001 | 轻质隔墙 | 1.GRC轻质隔墙(卫生间） 2.厚度：120mm 3.其他详见图纸设计及相关规范要求 | m2 | 25.28
13 | 010503004003 | 圈梁 | 1.混凝土种类:商品砼 2.混凝土强度等级:C15 3.模板及支架制作、安装、拆除、堆放、运输及清理模板内杂物、刷隔离剂 4.其他详见图纸设计及相关规范要求 | m3 | 0.23
14 | 011701003003 | 里脚手架 | 1.里脚手架 2.其他详见图纸设计及相关规范要求 | m2 | 579.86
本页小计
合 计
注：为计取规费等的使用，可在表中增设其中：“定额人工费”。 | [6 empty] | 表－08
分部分项工程和单价措施项目清单与计价表
工程名称：诸葛镇孝文街道办公用房装修项目5层-装饰 |  |  |  | 标段：诸葛镇孝文街道办公用房装修项目 |  |  | 第2页 共14页
序号 | 项目编码 | 项目名称 | 项目特征描述 | 计量 单位 | 工程量 | 金额（元）
[6 empty] | 综合 单价 | 合价 | 其中
暂估价
15 | 010401012003 | 零星砌砖 | 1.普通砖砌卫生间地台 2.砖类型：烧结煤矸石普通砖 240×115×53mm 3.高度：200mm 4.砂浆强度等级：Ma7.5专用砂浆砌筑 5.其他详见图纸设计及相关规范要求 | m3 | 0.09
门窗部分
16 | 010805005001 | 全玻自由门 | 1.不锈钢地弹门，10mm厚钢化玻璃， 2.M1822（1800*2200mm） 3.含五金、门锁等配件 4.其他详见图纸设计及相关规范要求 | m2 | 7.92
17 | 010802003001 | 钢质防火门 | 1.成品金属防火门 2.FDM1822（1800*2200mm）、FDM1522（1500*2200mm） 3.含五金、门锁等配件 4.其他详见图纸设计及相关规范要求 | m2 | 7.26
18 | 010802001001 | 钛镁合金门 | 1.钛镁合金门 2.M0822（800*2200mm）、M0821（800*2100mm) 3.含制作安装、五金及门锁等配件 4.其他详见图纸设计及相关规范要求 | m2 | 3.44
19 | 010801001010 | 木质门 | 1.成品套装门（带门头、双扇门） 2.M1522(1500*2200mm) 3.含五金、门锁等配件 4.其他详见图纸设计及相关规范要求 | 樘 | 2
20 | 010801001011 | 木质门 | 1.成品套装门（带门头、单扇门） 2.M1020(1000*2200mm) 3.含制作安装、五金及门锁等配件 4.其他详见图纸设计及相关规范要求 | 樘 | 10
21 | 010807001001 | 金属(断桥)窗 | 1.76断桥中空平开窗 2.玻璃规格：6+12+6双钢化玻璃 3.含制作安装、五金等配件 4.其他详见图纸设计及相关规范要求 | m2 | 91.74
22 | 010809004003 | 石材窗台板 | 1.15mm厚罗马灰石材窗台板（双边） 2.其他详见图纸设计及相关规范要求 | m2 | 6.59
值班室
23 | 011105006001 | 金属踢脚线 | 1.成品不锈钢踢脚板 2.80mm高 3.其他详见图纸设计及相关规范要求 | m2 | 6.82
24 | 011104002005 | 竹、木(复合)地板 | 1.12mm厚复合木地板 2.20厚1:2.5水泥砂浆找平 3.其他详见图纸设计及相关规范要求 | m2 | 25.83
25 | 011201001012 | 墙面一般抹灰 | 1.新建砌块墙体墙面抹灰 2.玻纤网格布 3.20厚1:2.5水泥砂浆粉刷层 4.其他详见图纸设计及相关规范要求 | m2 | 239.19
本页小计
合 计
注：为计取规费等的使用，可在表中增设其中：“定额人工费”。 | [6 empty] | 表－08
分部分项工程和单价措施项目清单与计价表
工程名称：诸葛镇孝文街道办公用房装修项目5层-装饰 |  |  |  | 标段：诸葛镇孝文街道办公用房装修项目 |  |  | 第3页 共14页
序号 | 项目编码 | 项目名称 | 项目特征描述 | 计量 单位 | 工程量 | 金额（元）
[6 empty] | 综合 单价 | 合价 | 其中
暂估价
26 | 011406001043 | 抹灰面油漆 | 1.新建砌块墙体墙面 2.20厚1:2.5水泥砂浆粉刷层（另列项计算） 3.刮腻子两遍，打磨平整 4.封闭底涂料一道 5.白色乳胶漆两道 6.其他详见图纸设计及相关规范要求 | m2 | 239.19
27 | 011406001044 | 抹灰面油漆 | 1.原砌块墙体墙面 2.界面剂一道 3.刮腻子两遍打磨平整 4.封闭底涂料一道 5.白色乳胶漆两遍 5.其他详见图纸设计及相关规范要求 | m2 | 10.47
28 | 011302001016 | 石膏板吊顶 | 1.轻钢龙骨主龙骨CS50X15间距900 2.轻钢龙骨次龙骨CS50X20/19间距400 3.基层材料品种：9.5mm厚纸面石膏板 4.面层材料品种：9.5mm厚纸面石膏板 5.含灯具安装开孔费用 6.其他详见图纸设计及相关规范要求 | m2 | 152.31
29 | 011406001045 | 天棚乳胶漆 | 1.石膏板吊顶基层 2.刮腻子两遍打磨平整 3.封闭底涂料一道 4.白色乳胶漆两遍 5.其他详见图纸设计及相关规范要求 | m2 | 152.31
30 | 010810002008 | 窗帘盒 | 1.20*30方木龙骨 2.18mm厚阻燃板 3.9.5mm纸质石膏板 4.白色乳胶漆两遍 5.其他详见图纸设计及相关规范要求 | m | 18.50
分部小计
浴室
31 | 011102001001 | 石材楼地面 | 1.防滑石材地面 2.4mm厚建筑胶水泥砂浆结合层 3.素水泥浆一道（内掺建筑胶） 4.1：3水泥砂浆保护层20厚 5.防水层另计 6.1:3水泥砂浆找坡层最薄处10厚抹平 7.素水泥浆结合层一道（内掺建筑胶）界面剂一道 8.其他详见图纸设计及相关规范要求 | m2 | 3.14
32 | 011102003005 | 块料楼地面 | 1.300*300防滑地砖，含美缝 2.4mm厚建筑胶水泥砂浆结合层 3.素水泥浆一道（内掺建筑胶） 4.1：3水泥砂浆保护层20厚 5.防水层另计 6.1:3水泥砂浆找坡层最薄处10厚抹平 7.素水泥浆结合层一道（内掺建筑胶）界面剂一道 8.其他详见图纸设计及相关规范要求 | m2 | 28.80
本页小计
合 计
注：为计取规费等的使用，可在表中增设其中：“定额人工费”。 | [6 empty] | 表－08
分部分项工程和单价措施项目清单与计价表
工程名称：诸葛镇孝文街道办公用房装修项目5层-装饰 |  |  |  | 标段：诸葛镇孝文街道办公用房装修项目 |  |  | 第4页 共14页
序号 | 项目编码 | 项目名称 | 项目特征描述 | 计量 单位 | 工程量 | 金额（元）
[6 empty] | 综合 单价 | 合价 | 其中
暂估价
33 | 010904001003 | 楼(地)面卷材防水 | 1.地面丙纶防水两遍+1.0mm厚防水涂料 JS一遍 2.其他详见图纸设计及相关规范要求 | m2 | 30.67
34 | 010903001003 | 墙面卷材防水 | 1.墙面丙纶防水两遍+1.0mm厚防水涂料 JS一遍，四周上翻500mm，淋浴区上翻1800mm 2.其他详见图纸设计及相关规范要求 | m2 | 25.01
35 | 011204003004 | 块料墙面 | 1.400*800面砖（粘结面刷背胶），含美缝 2.6mm瓷砖专用粘接剂 3.15厚1:3水泥砂浆找平层 4.防水层另计 5.其他详见图纸设计及相关规范要求 | m2 | 82.36
36 | 011302001017 | 吊顶天棚 | 1.600*600铝扣板 2.铝扣板专用卡式龙骨 3.其他详见图纸设计及相关规范要求 | m2 | 31.66
37 | 011210003002 | 玻璃隔断 | 1.淋浴区玻璃隔断 2.钢化玻璃，厚度10mm 3.其他详见图纸设计及相关规范要求 | m2 | 17.89
38 | 01B004 | 成品石基 | 1.成品石基 2.防水砂浆反坎 3.φ6植筋 | m | 4.08
39 | 011505001003 | 洗漱台 | 1.20mm雅士白石材台面、台下多层实木柜子 2.含开孔 3.其他详见图纸设计及相关规范要求 | m2 | 1.89
分部小计
接待室一
40 | 011105006002 | 金属踢脚线 | 1.成品不锈钢踢脚板 2.60mm高 3.其他详见图纸设计及相关规范要求 | m2 | 2.06
41 | 011406001046 | 抹灰面油漆 | 1.原砌块墙体墙面 2.界面剂一道 3.刮腻子两遍打磨平整 4.封闭底涂料一道 5.白色乳胶漆两遍 6.其他详见图纸设计及相关规范要求 | m2 | 1.28
42 | 011201001013 | 墙面一般抹灰 | 1.新建砌块墙体墙面抹灰 2.玻纤网格布 3.20厚1:2.5水泥砂浆粉刷层 4.其他详见图纸设计及相关规范要求 | m2 | 39.86
43 | 011406001047 | 抹灰面油漆 | 1.新建砌块墙体墙面 2.20厚1:2.5水泥砂浆粉刷层（另列项计算） 3.刮腻子两遍，打磨平整 4.封闭底涂料一道 5.白色乳胶漆两道 6.其他详见图纸设计及相关规范要求 | m2 | 39.86
本页小计
合 计
注：为计取规费等的使用，可在表中增设其中：“定额人工费”。 | [6 empty] | 表－08
分部分项工程和单价措施项目清单与计价表
工程名称：诸葛镇孝文街道办公用房装修项目5层-装饰 |  |  |  | 标段：诸葛镇孝文街道办公用房装修项目 |  |  | 第5页 共14页
序号 | 项目编码 | 项目名称 | 项目特征描述 | 计量 单位 | 工程量 | 金额（元）
[6 empty] | 综合 单价 | 合价 | 其中
暂估价
44 | 011201001014 | 墙面一般抹灰 | 1.新建砌块墙体墙面抹灰 2.玻纤网格布 3.20厚1:2.5水泥砂浆粉刷层 4.其他详见图纸设计及相关规范要求 | m2 | 19.84
45 | 011207001005 | 墙面装饰板 | 1.新建砌块墙体墙裙 2.20厚1:2.5水泥砂浆粉刷层（另列项计算） 3.18厚欧松板找平层 4.面层碳晶板墙裙，920mm高 5.0.8mm钛金不锈钢收边 6.其他详见图纸设计及相关规范要求 | m2 | 19.84
46 | 011302001018 | 石膏板吊顶 | 1.轻钢龙骨主龙骨CS50X15间距900 2.轻钢龙骨次龙骨CS50X20/19间距400 3.基层材料品种：9.5mm厚纸面石膏板 4.面层材料品种：9.5mm厚纸面石膏板 5.含灯具安装开孔费用 6.其他详见图纸设计及相关规范要求 | m2 | 54.98
47 | 011406001048 | 天棚乳胶漆 | 1.石膏板吊顶基层 2.刮腻子两遍打磨平整 3.封闭底涂料一道 4.白色乳胶漆两遍 5.其他详见图纸设计及相关规范要求 | m2 | 54.98
48 | 010810002009 | 窗帘盒 | 1.20*30方木 2.18mm厚阻燃板 3.9.5mm纸质石膏板 4.白色乳胶漆两遍 5.其他详见图纸设计及相关规范要求 | m | 7.50
分部小计
接待室卫生间
49 | 011102003006 | 块料楼地面 | 1.400*400防滑地砖，含美缝 2.4mm厚建筑胶水泥砂浆结合层 3.素水泥浆一道（内掺建筑胶） 4.1：3水泥砂浆保护层20厚 5.防水层另计 6.1:3水泥砂浆找坡层最薄处10厚抹平 7.素水泥浆结合层一道（内掺建筑胶）界面剂一道 8.其他详见图纸设计及相关规范要求 | m2 | 5.80
50 | 010904001004 | 楼(地)面卷材防水 | 1.地面丙纶防水两遍+1.0mm厚防水涂料 JS一遍 2.其他详见图纸设计及相关规范要求 | m2 | 5.88
51 | 010903001004 | 墙面卷材防水 | 1.墙面丙纶防水两遍+1.0mm厚防水涂料 JS一遍，四周上翻500mm，淋浴区上翻1800mm 2.其他详见图纸设计及相关规范要求 | m2 | 4.89
52 | 011204003005 | 块料墙面 | 1.400*800面砖（粘结面刷背胶），含美缝 2.6mm瓷砖专用粘接剂 3.15厚1:3水泥砂浆找平层 4.防水层另计 5.其他详见图纸设计及相关规范要求 | m2 | 23.70
本页小计
合 计
注：为计取规费等的使用，可在表中增设其中：“定额人工费”。 | [6 empty] | 表－08
分部分项工程和单价措施项目清单与计价表
工程名称：诸葛镇孝文街道办公用房装修项目5层-装饰 |  |  |  | 标段：诸葛镇孝文街道办公用房装修项目 |  |  | 第6页 共14页
序号 | 项目编码 | 项目名称 | 项目特征描述 | 计量 单位 | 工程量 | 金额（元）
[6 empty] | 综合 单价 | 合价 | 其中
暂估价
53 | 011302001019 | 吊顶天棚 | 1.600*600铝扣板 2.铝扣板专用卡式龙骨 3.其他详见图纸设计及相关规范要求 | m2 | 5.72
54 | 011505001004 | 洗漱台 | 1.20mm雅士白石材台面 2.含开孔 3.其他详见图纸设计及相关规范要求 | m2 | 0.8
分部小计
接待室二
55 | 011105006003 | 金属踢脚线 | 1.成品不锈钢踢脚板 2.60mm高 3.其他详见图纸设计及相关规范要求 | m2 | 1.43
56 | 011201001015 | 墙面一般抹灰 | 1.新建砌块墙体墙面抹灰 2.玻纤网格布 3.20厚1:2.5水泥砂浆粉刷层 4.其他详见图纸设计及相关规范要求 | m2 | 30.25
57 | 011406001049 | 抹灰面油漆 | 1.新建砌块墙体墙面 2.20厚1:2.5水泥砂浆粉刷层（另列项计算） 3.刮腻子两遍，打磨平整 4.封闭底涂料一道 5.白色乳胶漆两道 6.其他详见图纸设计及相关规范要求 | m2 | 30.25
58 | 011406001050 | 抹灰面油漆 | 1.原砌块墙体墙面 2.界面剂一道 3.刮腻子两遍打磨平整 4.封闭底涂料一道 5.白色乳胶漆两遍 6.其他详见图纸设计及相关规范要求 | m2 | 1.92
59 | 011201001016 | 墙面一般抹灰 | 1.新建砌块墙体墙面抹灰 2.玻纤网格布 3.20厚1:2.5水泥砂浆粉刷层 4.其他详见图纸设计及相关规范要求 | m2 | 16.22
60 | 011207001006 | 墙面装饰板 | 1.新建砌块墙体墙裙 2.20厚1:2.5水泥砂浆粉刷层（另列项计算） 3.18厚欧松板找平层 4.面层碳晶板墙裙，920mm高 5.0.8mm钛金不锈钢收边 6.其他详见图纸设计及相关规范要求 | m2 | 16.22
61 | 011302001020 | 石膏板吊顶 | 1.轻钢龙骨主龙骨CS50X15间距900 2.轻钢龙骨次龙骨CS50X20/19间距400 3.基层材料品种：9.5mm厚纸面石膏板 4.面层材料品种：9.5mm厚纸面石膏板 5.含灯具安装开孔费用 6.其他详见图纸设计及相关规范要求 | m2 | 32.89
本页小计
合 计
注：为计取规费等的使用，可在表中增设其中：“定额人工费”。 | [6 empty] | 表－08
分部分项工程和单价措施项目清单与计价表
工程名称：诸葛镇孝文街道办公用房装修项目5层-装饰 |  |  |  | 标段：诸葛镇孝文街道办公用房装修项目 |  |  | 第7页 共14页
序号 | 项目编码 | 项目名称 | 项目特征描述 | 计量 单位 | 工程量 | 金额（元）
[6 empty] | 综合 单价 | 合价 | 其中
暂估价
62 | 011406001051 | 天棚乳胶漆 | 1.石膏板吊顶基层 2.刮腻子两遍打磨平整 3.封闭底涂料一道 4.白色乳胶漆两遍 5.其他详见图纸设计及相关规范要求 | m2 | 32.89
63 | 010810002010 | 窗帘盒 | 1.20*30方木 2.18mm厚阻燃板 3.9.5mm纸质石膏板 4.白色乳胶漆两遍 5.其他详见图纸设计及相关规范要求 | m | 3.70
分部小计
职工餐厅
64 | 011105006004 | 金属踢脚线 | 1.成品不锈钢踢脚板 2.60mm高 3.其他详见图纸设计及相关规范要求 | m2 | 3.16
65 | 011201001017 | 墙面一般抹灰 | 1.新建砌块墙体墙面抹灰 2.玻纤网格布 3.20厚1:2.5水泥砂浆粉刷层 4.其他详见图纸设计及相关规范要求 | m2 | 60.25
66 | 011406001052 | 抹灰面油漆 | 1.新建砌块墙体墙面 2.20厚1:2.5水泥砂浆粉刷层（另列项计算） 3.刮腻子两遍，打磨平整 4.封闭底涂料一道 5.白色乳胶漆两道 6.其他详见图纸设计及相关规范要求 | m2 | 60.25
67 | 011406001053 | 抹灰面油漆 | 1.原砌块墙体墙面 2.界面剂一道 3.刮腻子两遍打磨平整 4.封闭底涂料一道 5.白色乳胶漆两遍 6.其他详见图纸设计及相关规范要求 | m2 | 26.13
68 | 011207001007 | 墙面装饰板 | 1.原砌块墙体墙裙 2.18厚欧松板找平层 3.面层碳晶板墙裙，920mm高 4.0.8mm钛金不锈钢收边 5.其他详见图纸设计及相关规范要求 | m2 | 33.15
69 | 011302001021 | 石膏板吊顶 | 1.轻钢龙骨主龙骨CS50X15间距900 2.轻钢龙骨次龙骨CS50X20/19间距400 3.基层材料品种：9.5mm厚纸面石膏板 4.面层材料品种：9.5mm厚纸面石膏板 5.含灯具安装开孔费用 6.其他详见图纸设计及相关规范要求 | m2 | 110.5
70 | 011406001054 | 天棚乳胶漆 | 1.石膏板吊顶基层 2.刮腻子两遍打磨平整 3.封闭底涂料一道 4.白色乳胶漆两遍 5.其他详见图纸设计及相关规范要求 | m2 | 110.5
本页小计
合 计
注：为计取规费等的使用，可在表中增设其中：“定额人工费”。 | [6 empty] | 表－08
分部分项工程和单价措施项目清单与计价表
工程名称：诸葛镇孝文街道办公用房装修项目5层-装饰 |  |  |  | 标段：诸葛镇孝文街道办公用房装修项目 |  |  | 第8页 共14页
序号 | 项目编码 | 项目名称 | 项目特征描述 | 计量 单位 | 工程量 | 金额（元）
[6 empty] | 综合 单价 | 合价 | 其中
暂估价
71 | 011201001018 | 墙面一般抹灰 | 1.新建砌块墙体墙面抹灰 2.玻纤网格布 3.20厚1:2.5水泥砂浆粉刷层 4.其他详见图纸设计及相关规范要求 | m2 | 33.25
72 | 011207001008 | 墙面装饰板 | 1.新建砌块墙体墙裙 2.20厚1:2.5水泥砂浆粉刷层（另列项计算） 3.18厚欧松板找平层 4.面层碳晶板墙裙，920mm高 5.0.8mm钛金不锈钢收边 6.其他详见图纸设计及相关规范要求 | m2 | 33.25
73 | 011302002001 | 格栅吊顶 | 1.铝方通50*100*0.8，间距150 2.专用龙骨 3.其他详见图纸设计及相关规范要求 | m2 | 94.50
分部小计
招商会客厅
74 | 011105006005 | 金属踢脚线 | 1.成品不锈钢踢脚板 2.60mm高 3.其他详见图纸设计及相关规范要求 | m2 | 2.17
75 | 011104002006 | 竹、木(复合)地板 | 1.12mm厚复合木地板 2.20厚1:2.5水泥砂浆找平 3.其他详见图纸设计及相关规范要求 | m2 | 70.96
76 | 011201001019 | 墙面一般抹灰 | 1.新建砌块墙体墙面抹灰 2.玻纤网格布 3.20厚1:2.5水泥砂浆粉刷层 4.其他详见图纸设计及相关规范要求 | m2 | 20.89
77 | 011408002001 | 壁布裱糊 | 1.新建砌块墙体饰面 2.20厚1:2.5水泥砂浆粉刷层（另列项计算） 3.满刮2厚面层耐水腻子找平 4.贴壁布面层 5.其他详见图纸设计及相关规范要求 | m2 | 17.63
78 | 011408002002 | 壁布裱糊 | 1.原砌块墙体饰面 2.满刮2厚面层耐水腻子找平 3.贴壁布面层 4.其他详见图纸设计及相关规范要求 | m2 | 6.79
79 | 011207001009 | 墙面装饰板 | 1.硬包板饰面 2.15mm厚阻燃板基层 3.其他详见图纸设计及相关规范要求 | m2 | 12.89
80 | 011207001010 | 墙面装饰板 | 1.20mm原木色护墙板 2.18厚欧松板找平层 3.其他详见图纸设计及相关规范要求 | m2 | 28.81
81 | 011302001022 | 石膏板吊顶（跌级） | 1.轻钢龙骨主龙骨CS50X15间距900 2.轻钢龙骨次龙骨CS50X20/19间距400 3.基层材料品种：9.5mm厚纸面石膏板 4.面层材料品种：9.5mm厚纸面石膏板 5.含灯具安装开孔费用 6.其他详见图纸设计及相关规范要求 | m2 | 70.96
本页小计
合 计
注：为计取规费等的使用，可在表中增设其中：“定额人工费”。 | [6 empty] | 表－08
分部分项工程和单价措施项目清单与计价表
工程名称：诸葛镇孝文街道办公用房装修项目5层-装饰 |  |  |  | 标段：诸葛镇孝文街道办公用房装修项目 |  |  | 第9页 共14页
序号 | 项目编码 | 项目名称 | 项目特征描述 | 计量 单位 | 工程量 | 金额（元）
[6 empty] | 综合 单价 | 合价 | 其中
暂估价
82 | 011406001055 | 天棚乳胶漆 | 1.石膏板吊顶基层 2.刮腻子两遍打磨平整 3.封闭底涂料一道 4.白色乳胶漆两遍 5.其他详见图纸设计及相关规范要求 | m2 | 70.96
83 | 011304001001 | 灯带(槽) | 1.灯槽 2.38主龙骨，50副龙骨 3.双层9.5mm纸面石膏板 4.刮腻子两遍打磨平整 5.封闭底涂料一道 6.白色乳胶漆两遍 7.其他详见图纸设计及相关规范要求 | m2 | 9.24
84 | 011502004001 | 石膏装饰线 | 1.吊顶石膏线100mm 2.其他详见图纸设计及相关规范要求 | m | 23.10
分部小计
活动室
85 | 011104002007 | 塑胶地板 | 1.3mm塑胶地板，满刮水性胶水及焊线 2.10厚水泥基自流平砂浆 3.40厚1:2.5水泥找平层 4.其他详见图纸设计及相关规范要求 | m2 | 158.95
86 | 011105006006 | 金属踢脚线 | 1.成品不锈钢踢脚板 2.60mm高 3.其他详见图纸设计及相关规范要求 | m2 | 3.14
87 | 011201001020 | 墙面一般抹灰 | 1.新建砌块墙体墙面抹灰 2.玻纤网格布 3.20厚1:2.5水泥砂浆粉刷层 4.其他详见图纸设计及相关规范要求 | m2 | 47.31
88 | 011406001056 | 抹灰面油漆 | 1.新建砌块墙体墙面 2.20厚1:2.5水泥砂浆粉刷层（另列项计算） 3.刮腻子两遍，打磨平整 4.封闭底涂料一道 5.白色乳胶漆两道 6.其他详见图纸设计及相关规范要求 | m2 | 47.31
89 | 011406001057 | 抹灰面油漆 | 1.原砌块墙体墙面 2.界面剂一道 3.刮腻子两遍打磨平整 4.封闭底涂料一道 5.白色乳胶漆两遍 6.其他详见图纸设计及相关规范要求 | m2 | 8.94
90 | 011201001021 | 墙面一般抹灰 | 1.新建砌块墙体墙面抹灰 2.玻纤网格布 3.20厚1:2.5水泥砂浆粉刷层 4.其他详见图纸设计及相关规范要求 | m2 | 24.82
本页小计
合 计
注：为计取规费等的使用，可在表中增设其中：“定额人工费”。 | [6 empty] | 表－08
分部分项工程和单价措施项目清单与计价表
工程名称：诸葛镇孝文街道办公用房装修项目5层-装饰 |  |  |  | 标段：诸葛镇孝文街道办公用房装修项目 |  |  | 第10页 共14页
序号 | 项目编码 | 项目名称 | 项目特征描述 | 计量 单位 | 工程量 | 金额（元）
[6 empty] | 综合 单价 | 合价 | 其中
暂估价
91 | 011207001011 | 墙面装饰板 | 1.新建砌块墙体墙裙 2.20厚1:2.5水泥砂浆粉刷层（另列项计算） 3.18厚欧松板找平层 4.面层碳晶板墙裙，920mm高 5.0.8mm钛金不锈钢收边 6.其他详见图纸设计及相关规范要求 | m2 | 24.82
92 | 011207001012 | 墙面装饰板 | 1.20mm原木色护墙板 2.18厚欧松板找平层 3.其他详见图纸设计及相关规范要求 | m2 | 12.81
93 | 011302001023 | 石膏板吊顶 | 1.轻钢龙骨主龙骨CS50X15间距900 2.轻钢龙骨次龙骨CS50X20/19间距400 3.基层材料品种：9.5mm厚纸面石膏板 4.面层材料品种：9.5mm厚纸面石膏板 5.含灯具安装开孔费用 6.其他详见图纸设计及相关规范要求 | m2 | 75.71
94 | 011406001058 | 天棚乳胶漆 | 1.石膏板吊顶基层 2.刮腻子两遍打磨平整 3.封闭底涂料一道 4.白色乳胶漆两遍 5.其他详见图纸设计及相关规范要求 | m2 | 75.71
95 | 011302002002 | 格栅吊顶 | 1.铝方通50*100，间距120 2.专用龙骨 3.其他详见图纸设计及相关规范要求 | m2 | 70.36
96 | 010810002011 | 窗帘盒 | 1.20*30方木 2.18mm厚阻燃板 3.9.5mm纸质石膏板 4.白色乳胶漆两遍 5.其他详见图纸设计及相关规范要求 | m | 12.85
分部小计
仓库
97 | 011105006007 | 金属踢脚线 | 1.成品不锈钢踢脚板 2.60mm高 3.其他详见图纸设计及相关规范要求 | m2 | 2.15
98 | 011102003007 | 块料楼地面 | 1.800*800地砖 2.4mm厚建筑胶水泥砂浆结合层 3.素水泥浆一道（内掺建筑胶） 4.1：3水泥砂浆保护层20厚 5.1:3水泥砂浆找坡层最薄处10厚抹平 6.素水泥浆结合层一道（内掺建筑胶）界面剂一道 7.其他详见图纸设计及相关规范要求 | m2 | 42.55
99 | 011201001022 | 墙面一般抹灰 | 1.新建砌块墙体墙面抹灰 2.玻纤网格布 3.20厚1:2.5水泥砂浆粉刷层 4.其他详见图纸设计及相关规范要求 | m2 | 83.08
本页小计
合 计
注：为计取规费等的使用，可在表中增设其中：“定额人工费”。 | [6 empty] | 表－08
分部分项工程和单价措施项目清单与计价表
工程名称：诸葛镇孝文街道办公用房装修项目5层-装饰 |  |  |  | 标段：诸葛镇孝文街道办公用房装修项目 |  |  | 第11页 共14页
序号 | 项目编码 | 项目名称 | 项目特征描述 | 计量 单位 | 工程量 | 金额（元）
[6 empty] | 综合 单价 | 合价 | 其中
暂估价
100 | 011406001059 | 抹灰面油漆 | 1.新建砌块墙体墙面 2.20厚1:2.5水泥砂浆粉刷层（另列项计算） 3.刮腻子两遍，打磨平整 4.封闭底涂料一道 5.白色乳胶漆两道 6.其他详见图纸设计及相关规范要求 | m2 | 83.08
101 | 011302001024 | 吊顶天棚 | 1.600*600矿棉板吊顶 2.配套轻钢龙骨 3.其他详见图纸设计及相关规范要求 | m2 | 42.35
分部小计
厨房门口
102 | 011204003006 | 块料墙面 | 1.300*600面砖（粘结面刷背胶），含美缝 2.6mm瓷砖专用粘接剂 3.15厚1:3水泥砂浆找平层 4.防水层另计 5.其他详见图纸设计及相关规范要求 | m2 | 18.33
分部小计
厨房及门口
103 | 011102003008 | 块料楼地面 | 1.300*300厨房专用防滑地砖，含美缝 2.4mm厚建筑胶水泥砂浆结合层 3.素水泥浆一道（内掺建筑胶） 4.1：3水泥砂浆保护层20厚 5.防水层另计 6.1:3水泥砂浆找坡层最薄处10厚抹平 7.素水泥浆结合层一道（内掺建筑胶）界面剂一道 8.其他详见图纸设计及相关规范要求 | m2 | 66.54
104 | 010904001005 | 楼(地)面卷材防水 | 1.地面丙纶防水两遍+1.0mm厚防水涂料 JS一遍 2.其他详见图纸设计及相关规范要求 | m2 | 66.54
105 | 010903001005 | 墙面卷材防水 | 1.墙面丙纶防水两遍+1.0mm厚防水涂料 JS一遍，四周上翻1500mm 2.其他详见图纸设计及相关规范要求 | m2 | 16.15
106 | 011204003007 | 块料墙面 | 1.300*600面砖（粘结面刷背胶），含美缝 2.6mm瓷砖专用粘接剂 3.15厚1:3水泥砂浆找平层 4.防水层另计 5.其他详见图纸设计及相关规范要求 | m2 | 101.95
107 | 011302001025 | 吊顶天棚 | 1.600*600铝扣板 2.铝扣板专用卡式龙骨 3.其他详见图纸设计及相关规范要求 | m2 | 84.7
本页小计
合 计
注：为计取规费等的使用，可在表中增设其中：“定额人工费”。 | [6 empty] | 表－08
分部分项工程和单价措施项目清单与计价表
工程名称：诸葛镇孝文街道办公用房装修项目5层-装饰 |  |  |  | 标段：诸葛镇孝文街道办公用房装修项目 |  |  | 第12页 共14页
序号 | 项目编码 | 项目名称 | 项目特征描述 | 计量 单位 | 工程量 | 金额（元）
[6 empty] | 综合 单价 | 合价 | 其中
暂估价
108 | 010501001001 | 垫层 | 1.混凝土种类:商品砼 2.混凝土强度等级:C20 3.模板及支架制作、安装、拆除、堆放、运输及清理模板内杂物、刷隔离剂 4.其他详见图纸设计及相关规范要求 | m3 | 6.06
109 | 010404001001 | 垫层 | 1.发泡水泥200mm高 2.其他详见图纸设计及相关规范要求 | m3 | 7.05
110 | 011702026001 | 排水沟 | 1.M10水泥砂浆红砖砌筑 2.15mm1:2.5水泥砂浆粉刷 3.丙纶防水两遍+1.0mm厚防水涂料 JS一遍 4.15mm1:2.5水泥砂浆粘结层 5.6mm瓷砖专用粘接剂 6.300*300厨房专用防滑地砖 7.其他详见图纸设计及相关规范要求 | m2 | 13.77
111 | 01B005 | 不锈钢篦子 | 1.20厚不锈钢篦子，300*600mm 2.其他详见图纸设计及相关规范要求 | m | 15.30
仓库前走道
112 | 011102003009 | 块料楼地面 | 1.800*800地砖，含美缝 2.4mm厚建筑胶水泥砂浆结合层 3.素水泥浆一道（内掺建筑胶） 4.1：3水泥砂浆保护层20厚 5.1:3水泥砂浆找坡层最薄处10厚抹平 6.素水泥浆结合层一道（内掺建筑胶）界面剂一道 7.其他详见图纸设计及相关规范要求 | m2 | 22.95
113 | 011105006008 | 金属踢脚线 | 1.成品不锈钢踢脚板 2.60mm高 3.其他详见图纸设计及相关规范要求 | m2 | 0.86
114 | 011201001023 | 墙面一般抹灰 | 1.新建砌块墙体墙面抹灰 2.玻纤网格布 3.20厚1:2.5水泥砂浆粉刷层 4.其他详见图纸设计及相关规范要求 | m2 | 23
115 | 011406001060 | 抹灰面油漆 | 1.新建砌块墙体墙面 2.20厚1:2.5水泥砂浆粉刷层（另列项计算 3.刮腻子两遍，打磨平整 4.封闭底涂料一道 5.白色乳胶漆两道 6.其他详见图纸设计及相关规范要求 | m2 | 23.00
116 | 011406001061 | 抹灰面油漆 | 1.原砌块墙体墙面 2.界面剂一道 3.刮腻子两遍打磨平整 4.封闭底涂料一道 5.白色乳胶漆两遍 6.其他详见图纸设计及相关规范要求 | m2 | 5.45
117 | 011302001026 | 石膏板吊顶 | 1.轻钢龙骨主龙骨CS50X15间距900 2.轻钢龙骨次龙骨CS50X20/19间距400 3.基层材料品种：9.5mm厚纸面石膏板 4.面层材料品种：9.5mm厚纸面石膏板 5.含灯具安装开孔费用 6.其他详见图纸设计及相关规范要求 | m2 | 22.38
本页小计
合 计
注：为计取规费等的使用，可在表中增设其中：“定额人工费”。 | [6 empty] | 表－08
分部分项工程和单价措施项目清单与计价表
工程名称：诸葛镇孝文街道办公用房装修项目5层-装饰 |  |  |  | 标段：诸葛镇孝文街道办公用房装修项目 |  |  | 第13页 共14页
序号 | 项目编码 | 项目名称 | 项目特征描述 | 计量 单位 | 工程量 | 金额（元）
[6 empty] | 综合 单价 | 合价 | 其中
暂估价
118 | 011406001062 | 天棚乳胶漆 | 1.石膏板吊顶基层 2.刮腻子两遍打磨平整 3.封闭底涂料一道 4.白色乳胶漆两遍 5.其他详见图纸设计及相关规范要求 | m2 | 22.38
分部小计
卫生间
119 | 011102003010 | 块料楼地面 | 1.400*400防滑地砖，含美缝 2.4mm厚建筑胶水泥砂浆结合层 3.素水泥浆一道（内掺建筑胶） 4.1：3水泥砂浆保护层20厚 5.防水层另计 6.1:3水泥砂浆找坡层最薄处10厚抹平 7.素水泥浆结合层一道（内掺建筑胶）界面剂一道 8.其他详见图纸设计及相关规范要求 | m2 | 32.44
120 | 010904001006 | 楼(地)面卷材防水 | 1.地面丙纶防水两遍+1.0mm厚防水涂料 JS一遍 2.其他详见图纸设计及相关规范要求 | m2 | 33.02
121 | 010903001006 | 墙面卷材防水 | 1.墙面丙纶防水两遍+1.0mm厚防水涂料 JS一遍，四周上翻500mm，淋浴区上翻1800mm 2.其他详见图纸设计及相关规范要求 | m2 | 19.56
122 | 011204003008 | 块料墙面 | 1.400*800面砖（粘结面刷背胶），含美缝 2.6mm瓷砖专用粘接剂 3.15厚1:3水泥砂浆找平层 4.防水层另计 5.其他详见图纸设计及相关规范要求 | m2 | 103.13
123 | 011302001027 | 吊顶天棚 | 1.600*600铝扣板 2.铝扣板专用卡式龙骨 3.其他详见图纸设计及相关规范要求 | m2 | 32.49
124 | 011505001005 | 洗漱台 | 1.20mm雅士白石材台面、台下多层实木柜子 2.含开孔 3.其他详见图纸设计及相关规范要求 | m2 | 1.71
125 | 011210005003 | 成品隔断 | 1.成品隔断 2.10mm厚防潮板隔断 3.其他详见图纸设计及相关规范要求 | m2 | 25.04
分部小计
楼梯间
126 | 011105006009 | 金属踢脚线 | 1.成品木纹铝合金踢脚板 2.60mm高 3.其他详见图纸设计及相关规范要求 | m2 | 2.30
本页小计
合 计
注：为计取规费等的使用，可在表中增设其中：“定额人工费”。 | [6 empty] | 表－08
分部分项工程和单价措施项目清单与计价表
工程名称：诸葛镇孝文街道办公用房装修项目5层-装饰 |  |  |  | 标段：诸葛镇孝文街道办公用房装修项目 |  |  | 第14页 共14页
序号 | 项目编码 | 项目名称 | 项目特征描述 | 计量 单位 | 工程量 | 金额（元）
[6 empty] | 综合 单价 | 合价 | 其中
暂估价
127 | 011406001063 | 抹灰面油漆 | 1.原砌块墙体墙面 2.界面剂一道 3.刮腻子两遍打磨平整 4.封闭底涂料一道 5.白色乳胶漆两遍 6.其他详见图纸设计及相关规范要求 | m2 | 104.58
128 | 011302001028 | 石膏板吊顶 | 1.轻钢龙骨主龙骨CS50X15间距900 2.轻钢龙骨次龙骨CS50X20/19间距400 3.基层材料品种：9.5mm厚纸面石膏板 4.面层材料品种：9.5mm厚纸面石膏板 5.含灯具安装开孔费用 6.其他详见图纸设计及相关规范要求 | m2 | 10.07
129 | 011406001064 | 天棚乳胶漆 | 1.石膏板吊顶基层 2.刮腻子两遍打磨平整 3.封闭底涂料一道 4.白色乳胶漆两遍 5.其他详见图纸设计及相关规范要求 | m2 | 10.07
分部小计
外墙工程
130 | 011001003001 | 保温隔热墙面 | 1.新建外墙 2.30mm厚1：2.5水泥砂浆粉刷 3.50厚岩棉板（120kg/m3）保温 4.其他详见图纸设计及相关规范要求 | m2 | 107.32
分部小计
天窗部分
131 | 011001003002 | 保温隔热墙面 | 1.钢框架间隙100mm厚挤塑板填充 2.其他详见图纸设计及相关规范要求 | m2 | 44.50
132 | 011001003003 | 保温隔热墙面 | 1.60mm岩棉保温板（120kg/m3） 2.其他详见图纸设计及相关规范要求 | m2 | 47.38
133 | 011207001013 | 墙面装饰板 | 1.15mm阻燃板基层 2.9.5mm纸面石膏板面层 3.白色乳胶漆两遍 4.其他详见图纸设计及相关规范要求 | m2 | 47.38
134 | 011207001014 | 墙面装饰板 | 1.15mm防火多层板基层 2.9mm阻燃板面层 3.0.8mm钛金不锈钢 4.其他详见图纸设计及相关规范要求 | m2 | 18.22
分部小计
本页小计
合 计
注：为计取规费等的使用，可在表中增设其中：“定额人工费”。 | [6 empty] | 表－08

## 总价措施项目清单与计价表(表-11)_2
总价措施项目清单与计价表
工程名称：诸葛镇孝文街道办公用房装修项目5层-装饰 |  |  | 标段：诸葛镇孝文街道办公用房装修项目 |  |  |  | 第1页 共1页
序号 | 项目编码 | 项目名称 | 计算基础 | 费率 (%) | 金额 (元) | 调整 费率 (%) | 调整后 金额(元) | 备注
1 | 011707001003 | 安全文明措施费
2 | 011707002003 | 夜间施工
3 | 011707003003 | 非夜间施工照明
4 | 011707004003 | 二次搬运
5 | 011707005003 | 冬雨季施工
6 | 011707006003 | 地上、地下设施、建筑物的临时保护设施
7 | 011707007003 | 已完工程及设备保护
合 计
注：1. “计算基础”中安全文明施工费可为“定额基价”、“定额人工费”或“定额人工费+定额机械费”，其他项目可为“定额人工费”或“定额人工费+定额机械费”。 2. 按施工方案计算的措施费，若无“计算基础”和“费率”数值，也可以只填“金额”数值，但应在备注栏说明施工方案出处或计算方法。
表-11

## 其他项目清单与计价汇总表(表-12)_2
其他项目清单与计价汇总表
工程名称：诸葛镇孝文街道办公用房装修项目5层-装饰 |  | 标段：诸葛镇孝文街道办公用房装修项目 |  | 第1页 共1页
序号 | 项 目 名 称 | 金额 (元) | 结算金额 (元) | 备 注
1 | 其中：暂列金额 |  |  | 明细详见表-12-1
2 | 暂估价
2.1 | 材料(工程设备)暂估价 | — |  | 明细详见表-12-2
2.2 | 其中：专业工程暂估价 |  |  | 明细详见表-12-3
3 | 其中：计日工 |  |  | 明细详见表-12-4
4 | 其中：总承包服务费 |  |  | 明细详见表-12-5
合 计 |  | 0.00 |  | —
注：材料（工程设备）暂估单价进入清单项目综合单价，此处不汇总。 |  |  |  | 表-12

## 暂列金额明细表(表-12-1)_2
暂列金额明细表
工程名称：诸葛镇孝文街道办公用房装修项目5层-装饰 |  | 标段：诸葛镇孝文街道办公用房装修项目 |  | 第1页 共1页
序号 | 项 目 名 称 | 计量单位 | 暂定金额 (元) | 备 注
合 计 |  |  | 0 | —
注：此表由招标人填写，如不能详列，也可只列暂定金额总和，投标人应将上述暂列金额计入投标总价中。 |  |  |  | 表-12-1

## 材料(工程设备)暂估单价及调整表(表-12-2)_2
材料（工程设备）暂估单价及调整表
工程名称：诸葛镇孝文街道办公用房装修项目5层-装饰 |  |  |  |  | 标段：诸葛镇孝文街道办公用房装修项目 | [5 empty] | 第1页 共1页
序号 | 材料(工程设备)名称、规格、型号 | 计量 单位 | 数量 |  | 暂估(元) |  | 确认(元) |  | 差额±(元) |  | 备注
|  |  | 暂估 | 确认 | 单价 | 合价 | 单价 | 合价 | 单价 | 合价
合 计
注：此表由招标人填写“暂估单价”，并在备注栏说明暂估价的材料、工程设备拟用在哪些清单项目上，投标人应将上述材料、工程设备暂估单价计入工程量清单综合单价报价中。
表-12-2

## 专业工程暂估价及结算表(表-12-3)_2
专业工程暂估价及结算价表
工程名称：诸葛镇孝文街道办公用房装修项目5层-装饰 |  |  | 标段：诸葛镇孝文街道办公用房装修项目 |  |  | 第1页 共1页
序号 | 工 程 名 称 | 工程内容 | 暂估金额 （元） | 结算金额 （元） | 差额 ±(元) | 备 注
合 计 |  |  | 0
注：此表“暂估金额”由招标人填写，投标人应将“暂估金额”计入投标总价中。结算时按合同约定结算金额填写。
表-12-3

## 计日工表(表-12-4)_2
计 日 工 表
工程名称：诸葛镇孝文街道办公用房装修项目5层-装饰 |  |  | 标段：诸葛镇孝文街道办公用房装修项目 |  |  |  | 第1页 共1页
序号 | 项目名称 | 单位 | 暂定 数量 | 实际 数量 | 综合单价 （元） | 合价（元）
[6 empty] | 暂定 | 实际
一 | 人 工
人 工 小 计
二 | 材 料
材 料 小 计
三 | 机 械
施工机械小计
四、企业管理费和利润
总 计
注：此表项目名称、暂定数量由招标人填写，编制招标控制价时，单价由招标人按有关计价规定确定；投标时，单价由投标人自主报价，按暂定数量计算合价计入投标总价中。结算时，按发承包双方确认的实际数量计算合价。
表-12-4

## 总承包服务费计价表(表-12-5)_2
总承包服务费计价表
工程名称：诸葛镇孝文街道办公用房装修项目5层-装饰 |  |  | 标段：诸葛镇孝文街道办公用房装修项目 |  |  | 第1页 共1页
序号 | 项目名称 | 项目价值(元) | 服务内容 | 计算基础 | 费率(%) | 金额(元)
| 合 计 | — | — |  | —
注：此表项目名称、服务内容由招标人填写，编制招标控制价时，费率及金额由招标人按有关计价规定确定；投标时，费率及金额由投标人自主报价，计入投标总价中。
表-12-5

## 规费、税金项目计价表(表-13)_2
规费、税金项目计价表
工程名称：诸葛镇孝文街道办公用房装修项目5层-装饰 |  |  | 标段：诸葛镇孝文街道办公用房装修项目 |  | 第1页 共1页
序号 | 项 目 名 称 | 计 算 基 础 | 计算基数 | 计算费率 （%） | 金额 （元）
1 | 规费
1.1 | 定额规费 | 定额基价分析
1.2 | 工程排污费
1.3 | 其他
2 | 税金 | 分部分项工程费+措施项目费+其他项目费+规费－按规定不计税的工程设备金额
合 计
表-13

## 诸葛镇孝文街道办公用房装修项目5层-装饰(主要材料价格表
主要材料价格表
工程名称：诸葛镇孝文街道办公用房装修项目5层-装饰 |  |  | 标段：诸葛镇孝文街道办公用房装修项目 |  |  | 第1页 共4页
序号 | 材料编号 | 材料名称 | 规格.型号等特殊要求 | 单位 | 数量 | 单价(元) | 合价(元)
1 | 80010116 | 水泥砂浆 1:2 |  | m3 | 0.027
2 | 80010126 | 水泥砂浆 1:3 |  | m3 | 0.098
3 | 80010131 | 水泥砂浆 1:4 |  | m3 | 0.200
4 | 80010541 | 预拌抹灰砂浆(干拌) DP M20 |  | m3 | 18.535
5 | 80010543 | 干混抹灰砂浆DP M15 |  | m3 | 7.126
6 | 80010731 | 干混砌筑砂浆 DM M10 |  | m3 | 8.164
7 | 80010747 | 预拌地面砂浆(干拌) DS M15 |  | m3 | 7.013
8 | 80010751 | 干混地面砂浆 DS M20 |  | m3 | 8.951
9 | 80070266 | 聚合物粘接砂浆 |  | kg | 711.620
10 | 80210557 | 预拌混凝土 C20[泵送] |  | m3 | 6.121
11 | 80210559 | 预拌混凝土 C25 |  | m3 | 0.232
12 | 80230806 | 蒸压粉煤灰加气混凝土砌块 600×200×240 |  | m3 | 110.127
13 | 80363650 | 泡沫混凝土(容重kg/m^3) 300 |  | m3 | 8.629
14 | CP0310 | C25-16(32.5水泥)现浇碎石混凝土 |  | m3 | 0.051
15 | 09390130 | 防潮板隔断 | 10mm | m2 | 25.541
16 | 01130101 | 扁钢 综合 |  | kg | 1.093
17 | 01210109 | 角钢 综合 |  | kg | 78.041
18 | 01210153 | 角钢 50 |  | t | 0.057
19 | 01290155 | 热轧薄钢板 δ4.0 |  | t | 0.000
20 | 01290403 | 钢板 综合 |  | kg | 0.334
21 | 02110163 | 塑胶地板 | 3mm | m2 | 166.898
22 | 02270133 | 土工布 |  | m2 | 0.095
23 | 03031103 | 地弹簧 |  | 套 | 3.628
24 | 03210593 | 铁件 综合 |  | kg | 430.510
主要材料价格表
工程名称：诸葛镇孝文街道办公用房装修项目5层-装饰 |  |  | 标段：诸葛镇孝文街道办公用房装修项目 |  |  | 第2页 共4页
序号 | 材料编号 | 材料名称 | 规格.型号等特殊要求 | 单位 | 数量 | 单价(元) | 合价(元)
25 | 04010101 | 白色硅酸盐水泥 32.5 |  | t | 0.001
26 | 04010107 | 白水泥 |  | kg | 68.355
27 | 04010133 | 水泥 42.5 |  | t | 0.690
28 | 04130141 | 烧结煤矸石普通砖 240×115×53 |  | 千块 | 0.414
29 | 05000020 | 木材(成材) |  | m3 | 0.003
30 | 05030103 | 板方材 Ⅲ等 |  | m3 | 0.006
31 | 05030105 | 板方材 |  | m3 | 0.024
32 | 05030111 | 板方材 杉木 |  | m3 | 0.024
33 | 05030134 | 防火多层板 δ15 |  | m2 | 19.131
34 | 05030134 | 碳晶板 |  | m2 | 133.644
35 | 05030134 | 硬包板饰面 |  | m2 | 13.535
36 | 05030134 | 原木色护墙板 | 20mm | m2 | 43.701
37 | 05030167 | 杉木板 |  | m3 | 0.058
38 | 05050111 | 阻燃板 δ18 |  | m2 | 20.016
39 | 05090161 | 防火多层板 δ15 |  | m2 | 68.880
40 | 05090161 | 欧松板δ18 |  | m2 | 177.345
41 | 05090161 | 阻燃板 δ15 |  | m2 | 13.535
42 | 06010126 | 浴室钢化玻璃 δ10 |  | m2 | 19.340
43 | 07010150 | 面砖 300×600 |  | m2 | 125.091
44 | 07030116 | 面砖 400×800 |  | m2 | 219.650
45 | 07050111 | 地砖 300×300 |  | m2 | 112.383
46 | 07050126 | 地砖 400×400 |  | m2 | 39.387
47 | 07050131 | 地砖 800×800 |  | m2 | 68.120
48 | 07230101 | 复合木地板 | 12mm | m2 | 101.630
49 | 08000106 | 雅士白石材 | 20mm | m2 | 4.664
主要材料价格表
工程名称：诸葛镇孝文街道办公用房装修项目5层-装饰 |  |  | 标段：诸葛镇孝文街道办公用房装修项目 |  |  | 第3页 共4页
序号 | 材料编号 | 材料名称 | 规格.型号等特殊要求 | 单位 | 数量 | 单价(元) | 合价(元)
50 | 08000110 | 罗马灰石材 | 15mm | m2 | 6.920
51 | 08010151 | 天然石材饰面板 800×800 |  | m2 | 3.203
52 | 09010131 | 纸面石膏板 | 9.5mm | m2 | 1190.376
53 | 09050426 | 铝合金扣板 | 600*600 | m2 | 162.299
54 | 09070101 | 矿棉板 | 600*600 | m2 | 44.468
55 | 09270111 | 玻璃纤维网格布 |  | m2 | 669.858
56 | 09310101 | 壁纸 |  | m2 | 26.862
57 | 09370116 | 铝方通 100间距 |  | m2 | 73.878
58 | 09370121 | 铝方通 150间距 |  | m2 | 99.225
59 | 11010141 | 成品套装门（带门头、单扇门） | 1000*2200mm | 樘 | 10.000
60 | 11010146 | 成品套装门（带门头、双扇门） | 1500*2200mm | 樘 | 2.000
61 | 11010201 | 不锈钢地弹门1800*2200mm | 10mm厚钢化玻璃 | m2 | 7.920
62 | 11030126 | 金属防火门 |  | m2 | 7.133
63 | 11110106 | 钛镁合金门 |  | m2 | 3.304
64 | 12030103 | 成品不锈钢踢脚板 | 60mm | m2 | 25.295
65 | 13010127 | 苯丙清漆 |  | kg | 143.829
66 | 13030113 | 苯丙乳胶漆 内墙用 |  | kg | 344.224
67 | 13030133 | 成品腻子粉 | 室内 | kg | 2566.980
68 | 13050149 | 酚醛防锈漆 红丹 |  | kg | 0.085
69 | 13050155 | 红丹防锈漆 |  | kg | 0.977
70 | 13050205 | 防水涂料 JS | 1.0mm厚 | kg | 486.233
71 | 13330153 | 自粘型防水卷材 |  | m2 | 106.469
72 | 15030116 | 岩棉板 δ50 | 120kg/m3 | m3 | 5.473
73 | 15030116 | 岩棉板 δ60 | 120kg/m3 | m3 | 2.416
74 | 15131040 | 挤塑板厚100mm | 30kg/m3 | m2 | 2.270
主要材料价格表
工程名称：诸葛镇孝文街道办公用房装修项目5层-装饰 |  |  | 标段：诸葛镇孝文街道办公用房装修项目 |  |  | 第4页 共4页
序号 | 材料编号 | 材料名称 | 规格.型号等特殊要求 | 单位 | 数量 | 单价(元) | 合价(元)
75 | 34050133 | 泡沫防潮纸 |  | m2 | 106.469
76 | 34110103 | 电 |  | kw·h | 103.397
77 | 34110117 | 水 |  | m3 | 3.804
78 | 34110117 | 水 |  | m3 | 25.760
79 | 35010101 | 复合模板 |  | m2 | 0.960
80 | 35030141 | 扣件 |  | 个 | 1.896
81 | C | 不锈钢篦子 | 300mm*600mm | m | 15.300
82 | C | 成品石基 |  | m | 4.080
83 | C | 垃圾外运 | 5km | m3 | 30.130
84 | C | 美缝 |  | m2 | 486.000
85 | C | 屋面踏步拆除 |  | 个 | 2.000
86 | C | 砖砌体拆除人工费 |  | m3 | 1.200

## 分部分项工程和单价措施项目清单与计价表(表-08)_3
分部分项工程和单价措施项目清单与计价表
工程名称：诸葛镇孝文街道办公用房装修项目-屋顶钢架 |  |  |  | 标段：诸葛镇孝文街道办公用房装修项目 |  |  | 第1页 共2页
序号 | 项目编码 | 项目名称 | 项目特征描述 | 计量 单位 | 工程量 | 金额（元）
[6 empty] | 综合 单价 | 合价 | 其中
暂估价
1 | 01B006 | 保温层、防水层拆除 | 1.原有屋顶防水及保温层拆除，拆除至结构楼板 2.厚度300mm 3.其他详见图纸设计及相关规范要求 | m2 | 375.43
2 | 01B007 | 外墙保温铲除 | 1.外墙保温铲除 2.其他详见图纸设计及相关规范要求 | m2 | 157.6
3 | 010103002004 | 余方弃置 | 1.垃圾外运 2.运距自行考虑 3.其他详见图纸设计及相关规范要求 | m3 | 196.38
4 | 010603002001 | 空腹钢柱 | 1.名称：镀锌方管立柱 2.规格：200*200*10 3.含制作、安装及运输 4.其他详见图纸设计及相关规范要求 | t | 6.849
5 | 010604001001 | 钢梁 | 1.名称：镀锌方管横梁 2.规格：200*200*10 3.含制作、安装及运输 4.其他详见图纸设计及相关规范要求 | t | 5.2
6 | 010606002001 | 钢檩条 | 1.名称：镀锌方管檩条 2.规格：50*100*5 3.含制作、安装及运输 4.其他详见图纸设计及相关规范要求 | t | 4.349
7 | 010602003001 | 钢桁架 | 1.名称：镀锌方管桁架 2.规格：10*100*8 3.含制作、安装及运输 4.其他详见图纸设计及相关规范要求 | t | 7.373
8 | 010606001001 | 钢拉条 | 1.名称：镀锌方管钢斜拉 2.规格：100*50*5 3.含制作、安装及运输 4.其他详见图纸设计及相关规范要求 | t | 0.65
9 | 010606001002 | 钢支撑 | 1.名称：镀锌方管钢支撑 2.规格：100*100*8 3.含制作、安装及运输 4.其他详见图纸设计及相关规范要求 | t | 0.388
10 | 010606001003 | 钢支撑 | 玻璃采光顶 1.名称：镀锌方管钢 2.规格：100*50*5 3.含制作、安装及运输 4.焊缝刷防锈漆 5.其他详见图纸设计及相关规范要求 | t | 0.123
11 | 010606001004 | 钢支撑 | 玻璃采光顶 1.名称：镀锌方管钢支撑 2.规格：100*100*8 3.含制作、安装及运输 4.焊缝刷防锈漆 5.其他详见图纸设计及相关规范要求 | t | 0.727
12 | 010516002001 | 预埋铁件 | 1.M-01埋件 2.500*500*20镀锌钢板埋件 3.10mm厚镀锌钢板，接触面满焊 4.其他详见图纸设计及相关规范要求 | t | 1.703
本页小计
合 计
注：为计取规费等的使用，可在表中增设其中：“定额人工费”。 | [6 empty] | 表－08
分部分项工程和单价措施项目清单与计价表
工程名称：诸葛镇孝文街道办公用房装修项目-屋顶钢架 |  |  |  | 标段：诸葛镇孝文街道办公用房装修项目 |  |  | 第2页 共2页
序号 | 项目编码 | 项目名称 | 项目特征描述 | 计量 单位 | 工程量 | 金额（元）
[6 empty] | 综合 单价 | 合价 | 其中
暂估价
13 | 01B008 | 导水槽 | 1.3mm厚镀锌钢板导水槽370mm 2.其他详见图纸设计及相关规范要求 | m | 44.75
14 | 011001003004 | 保温隔热墙面 | 1.50mm厚岩棉保温板 2.其他详见图纸设计及相关规范要求 | m2 | 20.88
15 | 010901002001 | 型材屋面 | 1.3mm彩铝板屋面 2.4mm自粘SBS防水 3.100厚彩钢复合板喷灰漆 4.其他详见图纸设计及相关规范要求 | m2 | 337.97
16 | 010901004001 | 玻璃钢屋面 | 1.6+0.76+6钢化玻璃采光顶 2.其他详见图纸设计及相关规范要求 | m2 | 34.31
17 | 011207001015 | 墙面装饰板 | 1.3mm铝板干挂 2.30*50*2.5镀锌方管@1200 3.其他详见图纸设计及相关规范要求 | m2 | 47.12
18 | 01B009 | 电动百叶窗 | 1.电动百叶通风窗500*1000 2.其他详见图纸设计及相关规范要求 | 个 | 4
19 | 010516003001 | 螺栓 | 1.M16化学螺栓 2.其他详见图纸设计及相关规范要求 | 个 | 140
本页小计
合 计
注：为计取规费等的使用，可在表中增设其中：“定额人工费”。 | [6 empty] | 表－08

## 总价措施项目清单与计价表(表-11)_3
总价措施项目清单与计价表
工程名称：诸葛镇孝文街道办公用房装修项目-屋顶钢架 |  |  | 标段：诸葛镇孝文街道办公用房装修项目 |  |  |  | 第1页 共1页
序号 | 项目编码 | 项目名称 | 计算基础 | 费率 (%) | 金额 (元) | 调整 费率 (%) | 调整后 金额(元) | 备注
1 | 011707001004 | 安全文明措施费
2 | 011707002004 | 夜间施工
3 | 011707003004 | 非夜间施工照明
4 | 011707004004 | 二次搬运
5 | 011707005004 | 冬雨季施工
6 | 011707006004 | 地上、地下设施、建筑物的临时保护设施
7 | 011707007004 | 已完工程及设备保护
合 计
注：1. “计算基础”中安全文明施工费可为“定额基价”、“定额人工费”或“定额人工费+定额机械费”，其他项目可为“定额人工费”或“定额人工费+定额机械费”。 2. 按施工方案计算的措施费，若无“计算基础”和“费率”数值，也可以只填“金额”数值，但应在备注栏说明施工方案出处或计算方法。
表-11

## 其他项目清单与计价汇总表(表-12)_3
其他项目清单与计价汇总表
工程名称：诸葛镇孝文街道办公用房装修项目-屋顶钢架 |  | 标段：诸葛镇孝文街道办公用房装修项目 |  | 第1页 共1页
序号 | 项 目 名 称 | 金额 (元) | 结算金额 (元) | 备 注
1 | 其中：暂列金额 |  |  | 明细详见表-12-1
2 | 暂估价
2.1 | 材料(工程设备)暂估价 | — |  | 明细详见表-12-2
2.2 | 其中：专业工程暂估价 |  |  | 明细详见表-12-3
3 | 其中：计日工 |  |  | 明细详见表-12-4
4 | 其中：总承包服务费 |  |  | 明细详见表-12-5
合 计 |  | 0.00 |  | —
注：材料（工程设备）暂估单价进入清单项目综合单价，此处不汇总。 |  |  |  | 表-12

## 暂列金额明细表(表-12-1)_3
暂列金额明细表
工程名称：诸葛镇孝文街道办公用房装修项目-屋顶钢架 |  | 标段：诸葛镇孝文街道办公用房装修项目 |  | 第1页 共1页
序号 | 项 目 名 称 | 计量单位 | 暂定金额 (元) | 备 注
合 计 |  |  | 0 | —
注：此表由招标人填写，如不能详列，也可只列暂定金额总和，投标人应将上述暂列金额计入投标总价中。 |  |  |  | 表-12-1

## 材料(工程设备)暂估单价及调整表(表-12-2)_3
材料（工程设备）暂估单价及调整表
工程名称：诸葛镇孝文街道办公用房装修项目-屋顶钢架 |  |  |  |  | 标段：诸葛镇孝文街道办公用房装修项目 | [5 empty] | 第1页 共1页
序号 | 材料(工程设备)名称、规格、型号 | 计量 单位 | 数量 |  | 暂估(元) |  | 确认(元) |  | 差额±(元) |  | 备注
|  |  | 暂估 | 确认 | 单价 | 合价 | 单价 | 合价 | 单价 | 合价
合 计
注：此表由招标人填写“暂估单价”，并在备注栏说明暂估价的材料、工程设备拟用在哪些清单项目上，投标人应将上述材料、工程设备暂估单价计入工程量清单综合单价报价中。
表-12-2

## 专业工程暂估价及结算表(表-12-3)_3
专业工程暂估价及结算价表
工程名称：诸葛镇孝文街道办公用房装修项目-屋顶钢架 |  |  | 标段：诸葛镇孝文街道办公用房装修项目 |  |  | 第1页 共1页
序号 | 工 程 名 称 | 工程内容 | 暂估金额 （元） | 结算金额 （元） | 差额 ±(元) | 备 注
合 计 |  |  | 0
注：此表“暂估金额”由招标人填写，投标人应将“暂估金额”计入投标总价中。结算时按合同约定结算金额填写。
表-12-3

## 计日工表(表-12-4)_3
计 日 工 表
工程名称：诸葛镇孝文街道办公用房装修项目-屋顶钢架 |  |  | 标段：诸葛镇孝文街道办公用房装修项目 |  |  |  | 第1页 共1页
序号 | 项目名称 | 单位 | 暂定 数量 | 实际 数量 | 综合单价 （元） | 合价（元）
[6 empty] | 暂定 | 实际
一 | 人 工
人 工 小 计
二 | 材 料
材 料 小 计
三 | 机 械
施工机械小计
四、企业管理费和利润
总 计
注：此表项目名称、暂定数量由招标人填写，编制招标控制价时，单价由招标人按有关计价规定确定；投标时，单价由投标人自主报价，按暂定数量计算合价计入投标总价中。结算时，按发承包双方确认的实际数量计算合价。
表-12-4

## 总承包服务费计价表(表-12-5)_3
总承包服务费计价表
工程名称：诸葛镇孝文街道办公用房装修项目-屋顶钢架 |  |  | 标段：诸葛镇孝文街道办公用房装修项目 |  |  | 第1页 共1页
序号 | 项目名称 | 项目价值(元) | 服务内容 | 计算基础 | 费率(%) | 金额(元)
| 合 计 | — | — |  | —
注：此表项目名称、服务内容由招标人填写，编制招标控制价时，费率及金额由招标人按有关计价规定确定；投标时，费率及金额由投标人自主报价，计入投标总价中。
表-12-5

## 规费、税金项目计价表(表-13)_3
规费、税金项目计价表
工程名称：诸葛镇孝文街道办公用房装修项目-屋顶钢架 |  |  | 标段：诸葛镇孝文街道办公用房装修项目 |  | 第1页 共1页
序号 | 项 目 名 称 | 计 算 基 础 | 计算基数 | 计算费率 （%） | 金额 （元）
1 | 规费
1.1 | 定额规费 | 定额基价分析
1.2 | 工程排污费
1.3 | 其他
2 | 税金 | 分部分项工程费+措施项目费+其他项目费+规费－按规定不计税的工程设备金额
合 计
表-13

## 诸葛镇孝文街道办公用房装修项目-屋顶钢架(主要材料价格表
主要材料价格表
工程名称：诸葛镇孝文街道办公用房装修项目-屋顶钢架 |  |  | 标段：诸葛镇孝文街道办公用房装修项目 |  |  | 第1页 共2页
序号 | 材料编号 | 材料名称 | 规格.型号等特殊要求 | 单位 | 数量 | 单价(元) | 合价(元)
1 | 01000106 | 镀锌方管30*50*2.5 |  | t | 0.272
2 | 01290547 | 镀锌钢板 综合 | 20mm | kg | 1720.030
3 | 01291326 | 彩铝板 | 3mm | m2 | 433.490
4 | 03011051 | 化学螺栓 | M16 | 套 | 147.000
5 | 03210593 | 铁件 综合 |  | kg | 65.634
6 | 05030105 | 板方材 |  | m3 | 0.399
7 | 05030169 | 杉木板方材 |  | m3 | 0.376
8 | 09050446 | 铝板 | 3mm | m2 | 51.832
9 | 09250141 | 彩钢复合板 δ100 |  | m2 | 354.869
10 | 13010205 | 环氧富锌 底漆 |  | kg | 41.625
11 | 13050157 | 红丹环氧防锈漆 |  | kg | 0.981
12 | 13330105 | SBS 改性沥青防水卷材 | 4mm | m2 | 390.812
13 | 15030116 | 岩棉板 δ50 | 120kg/m3 | m3 | 1.065
14 | 33011327 | 镀锌方管桁架 | 10*100*8 | t | 7.963
15 | 33011332 | 镀锌方管立柱 | 200*200*10 | t | 7.397
16 | 33011337 | 镀锌方管横梁 | 200*200*10 | t | 5.616
17 | 33011372 | 镀锌方管钢斜拉 | 100*50*5 | t | 0.835
18 | 33011372 | 镀锌方管钢斜拉 | 100*50*8 | t | 0.785
19 | 33011372 | 镀锌方管钢支撑 | 100*50*5 | t | 0.419
20 | 33011377 | 镀锌方管檩条 | 50*100*5 | t | 4.697
21 | 34110103 | 电 |  | kw·h | 1.212
22 | C | 6+0.76+6钢化玻璃采光顶 |  | m2 | 34.310
23 | C | 保温层拆除 |  | m2 | 375.430
24 | C | 电动百叶窗 |  | 个 | 4.000
25 | C | 镀锌钢板导水槽 | 3mm厚，370mm宽 | m | 44.750
主要材料价格表
工程名称：诸葛镇孝文街道办公用房装修项目-屋顶钢架 |  |  | 标段：诸葛镇孝文街道办公用房装修项目 |  |  | 第2页 共2页
序号 | 材料编号 | 材料名称 | 规格.型号等特殊要求 | 单位 | 数量 | 单价(元) | 合价(元)
26 | C | 垃圾外运 | 5km | m3 | 196.380
27 | C | 外墙保温铲除 |  | m2 | 157.600

## 分部分项工程和单价措施项目清单与计价表(表-08)_4
分部分项工程和单价措施项目清单与计价表
工程名称：诸葛镇孝文街道办公用房装修项目3-5层-安装 |  |  |  | 标段：诸葛镇孝文街道办公用房装修项目 |  |  | 第1页 共9页
序号 | 项目编码 | 项目名称 | 项目特征描述 | 计量 单位 | 工程量 | 金额（元）
[6 empty] | 综合 单价 | 合价 | 其中
暂估价
电气系统
动力照明
1 | 030404017001 | 配电箱 | 1.名称:配电箱3AL 2.型号、规格:非标 3.含接线端子安装 4.安装方式:底边距地1.5m暗装 5.其他详见图纸设计及相关规范要求 | 台 | 1
2 | 030404017002 | 配电箱 | 1.名称:配电箱4AL 2.型号、规格:非标 3.含接线端子安装 4.安装方式:底边距地1.5m暗装 5.其他详见图纸设计及相关规范要求 | 台 | 1
3 | 030404017003 | 配电箱 | 1.名称:配电箱5AL-1/2 2.型号、规格:非标 3.含接线端子安装 4.安装方式:底边距地1.5m暗装 5.其他详见图纸设计及相关规范要求 | 台 | 2
4 | 030404017004 | 配电箱 | 1.名称:配电箱AL-CF 2.型号、规格:700*800*200 3.含接线端子安装 4.安装方式:底边距地1.5m暗装 5.其他详见图纸设计及相关规范要求 | 台 | 1
5 | 030411001001 | 配管 | 1.名称:电气配管 2.材质、规格:SC65 3.配置形式:暗配 4.其他详见图纸设计及相关规范要求 | m | 50.89
6 | 030411001002 | 配管 | 1.名称:电气配管 2.材质、规格:PC20 3.配置形式:暗配 4.其他详见图纸设计及相关规范要求 | m | 4270.73
7 | 030411001003 | 配管 | 1.名称:电气配管 2.材质、规格:PC20 3.配置形式:暗配 4.含开槽 5.其他详见图纸设计及相关规范要求 | m | 254.8
8 | 030408001001 | 电力电缆 | 1.名称：电力电缆 2.型号：YJV-4*70+1*35 3.敷设方式、穿管敷设 4.材质:铜芯 5.其他详见图纸设计及相关规范要求 | m | 68.57
9 | 030411004001 | 配线 | 1.名称:电气配线 2.配线形式:穿管 3.型号、规格:WDZ-BYJ-2.5 4.材质:铜芯 5.其他详见图纸设计及相关规范要求 | m | 8279.83
本页小计
合 计
注：为计取规费等的使用，可在表中增设其中：“定额人工费”。 | [6 empty] | 表－08
分部分项工程和单价措施项目清单与计价表
工程名称：诸葛镇孝文街道办公用房装修项目3-5层-安装 |  |  |  | 标段：诸葛镇孝文街道办公用房装修项目 |  |  | 第2页 共9页
序号 | 项目编码 | 项目名称 | 项目特征描述 | 计量 单位 | 工程量 | 金额（元）
[6 empty] | 综合 单价 | 合价 | 其中
暂估价
10 | 030411004002 | 配线 | 1.名称:电气配线 2.配线形式:穿管 3.型号、规格:WDZ-BYJ-4 4.材质:铜芯 5.其他详见图纸设计及相关规范要求 | m | 5439.41
11 | 030408006001 | 电力电缆头 | 1.名称：五芯电缆头 2.规格:70mm2以下 3.材质、类型：铜芯 4.安装部位：室内 5.电压等级(kV)：1KV 6.其他详见图纸设计及相关规范要求 | 个 | 2
12 | 030412005001 | 荧光灯 | 1.名称:铝合金低压LED灯带 2.型号、规格:8W/米 3.其他详见图纸设计及相关规范要求 | m | 234.51
13 | 030412005002 | 荧光灯 | 1.名称:LED长条吊灯 2.型号、规格:40W 3.其他详见图纸设计及相关规范要求 | 套 | 79
14 | 030412005003 | 荧光灯 | 1.名称:300*300LED灯 2.型号、规格:22W 3.其他详见图纸设计及相关规范要求 | 套 | 1
15 | 030412005004 | 荧光灯 | 1.名称:600*600LED灯 2.型号、规格:48W 3.其他详见图纸设计及相关规范要求 | 套 | 32
16 | 030412004001 | 装饰灯 | 1.名称:1200*1200 LED灯(五层招商会客厅) 2.型号、规格: 336W 3.其他详见图纸设计及相关规范要求 | 套 | 1
17 | 030412004002 | 装饰灯 | 1.名称:定制造型灯 2.型号、规格:18W*2 3.其他详见图纸设计及相关规范要求 | 套 | 18
18 | 030412005005 | 荧光灯 | 1.名称:嵌入式LED长条灯 2.型号、规格:1200X100 40W 3.其他详见图纸设计及相关规范要求 | 套 | 49
19 | 030412004003 | 装饰灯 | 1.名称:S-01圆形筒灯 2.型号、规格:9W 3.其他详见图纸设计及相关规范要求 | 套 | 437
20 | 030412004004 | 装饰灯 | 1.名称:S-03圆形筒灯 2.型号、规格:15W 3.其他详见图纸设计及相关规范要求 | 套 | 2
21 | 030412004005 | 装饰灯 | 1.名称:圆形筒灯 2.型号、规格:详见图纸设计 3.其他详见图纸设计及相关规范要求 | 套 | 24
22 | 030412001001 | 普通灯具 | 1.名称:圆形吸顶灯 2.型号、规格:32W 3.其他详见图纸设计及相关规范要求 | 套 | 17
23 | 030404034001 | 照明开关 | 1.名称:单联单控开关 2.材质、规格:250V 10A 3.安装方式:距地1.35m暗装 4.其他详见图纸设计及相关规范要求 | 个 | 37
本页小计
合 计
注：为计取规费等的使用，可在表中增设其中：“定额人工费”。 | [6 empty] | 表－08
分部分项工程和单价措施项目清单与计价表
工程名称：诸葛镇孝文街道办公用房装修项目3-5层-安装 |  |  |  | 标段：诸葛镇孝文街道办公用房装修项目 |  |  | 第3页 共9页
序号 | 项目编码 | 项目名称 | 项目特征描述 | 计量 单位 | 工程量 | 金额（元）
[6 empty] | 综合 单价 | 合价 | 其中
暂估价
24 | 030404034002 | 照明开关 | 1.名称:双联单控开关 2.材质、规格:250V 10A 3.安装方式:距地1.35m暗装 4.其他详见图纸设计及相关规范要求 | 个 | 41
25 | 030404034003 | 照明开关 | 1.名称:三联单控开关 2.材质、规格:250V 10A 3.安装方式:距地1.35m暗装 4.其他详见图纸设计及相关规范要求 | 个 | 1
26 | 030404034004 | 照明开关 | 1.名称:单联双控开关 2.材质、规格:250V 10A 3.安装方式:距地1.35m暗装 4.其他详见图纸设计及相关规范要求 | 个 | 20
27 | 030404034005 | 照明开关 | 1.名称:延时开关 2.材质、规格:详见图纸设计 3.安装方式:详见图纸设计 4.其他详见图纸设计及相关规范要求 | 个 | 2
28 | 030404035001 | 插座 | 1.名称:单相二、三极插座(安全型) 2.材质、规格:250V 10A 3.安装方式:距地0.3m暗装 4.其他详见图纸设计及相关规范要求 | 个 | 287
29 | 030404035002 | 插座 | 1.名称:卫生间插座 2.材质、规格:详见图纸设计 3.安装方式:详见图纸设计 4.其他详见图纸设计及相关规范要求 | 个 | 4
30 | 030404035003 | 插座 | 1.名称:单相三孔插座RS(安全型) 2.材质、规格:250V 16A 3.安装方式:距地2m暗装 4.其他详见图纸设计及相关规范要求 | 个 | 1
31 | 030411006001 | 接线盒 | 1.名称：接线盒 2.材质：塑料 3.安装形式：暗装 4.其他详见图纸设计及相关规范要求 | 个 | 660
32 | 030411006002 | 接线盒 | 1.名称：开关插座盒 2.材质：塑料 3.安装形式：暗装 4.其他详见图纸设计及相关规范要求 | 个 | 393
33 | 031001006001 | 塑料管 | 1.名称：PVC塑料通风管(含防雨防虫帽) 2.规格：De110 3.其他详见图纸设计及相关规范要求 | m | 16
34 | 030404031001 | 小电器 | 1.名称：300*300排气扇 2.规格：75W 3.其他详见图纸设计及相关规范要求 | 台 | 10
35 | 030414002001 | 送配电装置系统 | 1.名称:输配电系统调试 2.电压等级(kV):1 KV以下 3.其他详见图纸设计及相关规范要求 | 系统 | 1
应急照明
本页小计
合 计
注：为计取规费等的使用，可在表中增设其中：“定额人工费”。 | [6 empty] | 表－08
分部分项工程和单价措施项目清单与计价表
工程名称：诸葛镇孝文街道办公用房装修项目3-5层-安装 |  |  |  | 标段：诸葛镇孝文街道办公用房装修项目 |  |  | 第4页 共9页
序号 | 项目编码 | 项目名称 | 项目特征描述 | 计量 单位 | 工程量 | 金额（元）
[6 empty] | 综合 单价 | 合价 | 其中
暂估价
36 | 030404017005 | 配电箱 | 1.名称：3YJ配电箱 2.规格：A型应急照明集中电源 3.安装方式:悬挂 底边距地1.6m 4.其他详见图纸设计及相关规范要求 | 台 | 1
37 | 030411001004 | 配管 | 1.名称:电气配管 2.材质、规格:JDG20 3.配置形式:暗配 4.含开槽 5.其他详见图纸设计及相关规范要求 | m | 85.55
38 | 030411001005 | 配管 | 1.名称:电气配管 2.材质、规格:JDG20 3.配置形式:暗配 4.其他详见图纸设计及相关规范要求 | m | 610.49
39 | 030411004003 | 配线 | 1.名称:电气配线 2.配线形式:穿管 3.型号、规格:WDZN-RYJS-2*2.5 4.材质:铜芯 5.其他详见图纸设计及相关规范要求 | m | 702.63
40 | 030412004006 | 应急照明灯 | 1.名称:多信息复合指示灯(小型) 2.型号、规格:A型灯具 1*1W LED 36V 3.安装形式:距地2.5m吊装 4.其他详见图纸设计及相关规范要求 | 套 | 6
41 | 030412004007 | 应急照明灯 | 1.名称:方向标志灯(小型) 2.型号、规格:A型灯具 1*1W LED 36V 3.安装形式:距地0.5m 4.其他详见图纸设计及相关规范要求 | 套 | 37
42 | 030412004008 | 应急照明灯 | 1.名称:楼层标志灯 2.型号、规格:详见图纸设计 3.安装形式:详见图纸设计 4.其他详见图纸设计及相关规范要求 | 套 | 6
43 | 030412004009 | 应急照明灯 | 1.名称:疏散出口标志灯 2.型号、规格:A型灯具 1*1W LED 36V 3.安装形式:门上0.2m 4.其他详见图纸设计及相关规范要求 | 套 | 14
44 | 030412004010 | 应急照明灯 | 1.名称:应急照明灯（壁装） 2.型号、规格:A型灯具 1*5W LED 36V 3.安装形式:距地2.5m壁装 4.其他详见图纸设计及相关规范要求 | 套 | 14
45 | 030412004011 | 应急照明灯 | 1.名称:应急照明吸顶灯 2.型号、规格:A型灯具 1*10W LED 36V 3.安装形式:吸顶安装 4.其他详见图纸设计及相关规范要求 | 套 | 38
46 | 030411006003 | 接线盒 | 1.名称:接线盒 2.材质:金属 3.安装形式:暗装 4.其他详见图纸设计及相关规范要求 | 个 | 115
弱电和监控
本页小计
合 计
注：为计取规费等的使用，可在表中增设其中：“定额人工费”。 | [6 empty] | 表－08
分部分项工程和单价措施项目清单与计价表
工程名称：诸葛镇孝文街道办公用房装修项目3-5层-安装 |  |  |  | 标段：诸葛镇孝文街道办公用房装修项目 |  |  | 第5页 共9页
序号 | 项目编码 | 项目名称 | 项目特征描述 | 计量 单位 | 工程量 | 金额（元）
[6 empty] | 综合 单价 | 合价 | 其中
暂估价
47 | 030502001001 | 机柜、机架 | 1.名称:光纤分配箱（FD） 2.安装方式:详见图纸设计 3.其他详见图纸设计及相关规范要求 | 台 | 3
48 | 030501012001 | 交换机 | 1.名称：无线AP 2.安装形式：底边距地2.5m安装 2.其他详见图纸设计及相关规范要求 | 台 | 12
49 | 030411001006 | 配管 | 1.名称:电气配管 2.材质、规格:PC20 3.配置形式:暗配 4.含开槽 5.其他详见图纸设计及相关规范要求 | m | 21
50 | 030411001007 | 配管 | 1.名称:电气配管 2.材质、规格:PC20 3.配置形式:暗配 4.其他详见图纸设计及相关规范要求 | m | 1881.6
51 | 030502005001 | 双绞线缆 | 1.名称:超六类非屏蔽双绞线 2.规格、型号:UTP cat6 3.敷设方式:穿管敷设 | m | 2041.39
52 | 030502012001 | 信息插座 | 1.名称:信息插座TO 2.规格：86型 3.安装方式:底边距地0.3m安装 4.其他详见图纸设计及相关规范要求 | 个 | 57
53 | 030411006004 | 接线盒 | 1.名称：接线盒 2.材质：塑料 3.安装形式：暗装 4.其他详见图纸设计及相关规范要求 | 个 | 57
分部小计
给排水系统
给水
54 | 031001006002 | 塑料管 | 1.安装部位:室内 3-5层 2.介质:给水 3.规格:PP-R管 DN50 4.连接形式:热熔连接 5.水压试验、冲洗:消毒冲洗 6.含管卡安装 7.其他详见图纸设计及相关规范要求 | m | 218.78
55 | 031001006003 | 塑料管 | 1.安装部位:室内 3-5层 2.介质:给水 3.规格:PP-R管 DN32 4.连接形式:热熔连接 5.水压试验、冲洗:消毒冲洗 6.含管卡安装 7.其他详见图纸设计及相关规范要求 | m | 99.46
本页小计
合 计
注：为计取规费等的使用，可在表中增设其中：“定额人工费”。 | [6 empty] | 表－08
分部分项工程和单价措施项目清单与计价表
工程名称：诸葛镇孝文街道办公用房装修项目3-5层-安装 |  |  |  | 标段：诸葛镇孝文街道办公用房装修项目 |  |  | 第6页 共9页
序号 | 项目编码 | 项目名称 | 项目特征描述 | 计量 单位 | 工程量 | 金额（元）
[6 empty] | 综合 单价 | 合价 | 其中
暂估价
56 | 031001006004 | 塑料管 | 1.安装部位:室内 3-5层 2.介质:给水 3.规格:PP-R管 DN20 4.连接形式:热熔连接 5.水压试验、冲洗:消毒冲洗 6.含管卡安装 7.其他详见图纸设计及相关规范要求 | m | 35.39
57 | 031001006005 | 塑料管 | 1.安装部位:室内 3-5层 2.介质:给水 3.规格:PP-R管 DN15 4.连接形式:热熔连接 5.水压试验、冲洗:消毒冲洗 6.含管卡安装 7.其他详见图纸设计及相关规范要求 | m | 19.17
58 | 031003001001 | 螺纹阀门 | 1.名称:蝶阀 2.材质、规格:DN50 3.连接形式:螺纹连接 4.其他详见图纸设计及相关规范要求 | 个 | 4
59 | 031003001002 | 螺纹阀门 | 1.名称:球阀 2.材质、规格:DN50 3.连接形式:螺纹连接 4.其他详见图纸设计及相关规范要求 | 个 | 1
60 | 011615001001 | 打洞、堵洞 | 1.名称:打洞、堵洞 2.规格、型号:DN50 3.位置:混凝土墙 4.洞口封堵及恢复 5.其他详见图纸设计及相关规范要求 | 个 | 15
61 | 011615001002 | 打洞、堵洞 | 1.名称:打洞、堵洞 2.规格、型号:DN32 3.位置:混凝土墙 4.洞口封堵及恢复 5.其他详见图纸设计及相关规范要求 | 个 | 2
62 | 031002003001 | 套管 | 1.名称：钢套管 2.介质管道直径：DN50 3.其他详见图纸设计及相关规范要求 | 个 | 15
63 | 031208002001 | 管道绝热 | 1.绝热材料品种:橡塑海绵保温管壳 2.绝热厚度:20mm厚 3.管道外径:DN50-DN20 | m3 | 0.7
分部小计
排水
64 | 031001006006 | 塑料管 | 1.安装部位:室内 3-5层 2.介质:排水 3.材质、规格:PVC-U管 De160 4.连接形式:粘接 5.含管卡安装 6.其他详见图纸设计及相关规范要求 | m | 39.72
本页小计
合 计
注：为计取规费等的使用，可在表中增设其中：“定额人工费”。 | [6 empty] | 表－08
分部分项工程和单价措施项目清单与计价表
工程名称：诸葛镇孝文街道办公用房装修项目3-5层-安装 |  |  |  | 标段：诸葛镇孝文街道办公用房装修项目 |  |  | 第7页 共9页
序号 | 项目编码 | 项目名称 | 项目特征描述 | 计量 单位 | 工程量 | 金额（元）
[6 empty] | 综合 单价 | 合价 | 其中
暂估价
65 | 031001006007 | 塑料管 | 1.安装部位:室内 3-5层 2.介质:排水 3.材质、规格:PVC-U管 De110 4.连接形式:粘接 5.含管卡安装 6.其他详见图纸设计及相关规范要求 | m | 81.87
66 | 031001006008 | 塑料管 | 1.安装部位:室内 3-5层 2.介质:排水 3.材质、规格:PVC-U管 De75 4.连接形式:粘接 5.含管卡安装 6.其他详见图纸设计及相关规范要求 | m | 26.34
67 | 031001006009 | 塑料管 | 1.安装部位:室内 3-5层 2.介质:排水 3.材质、规格:PVC-U管 De50 4.连接形式:粘接 5.含管卡安装 6.其他详见图纸设计及相关规范要求 | m | 41.45
68 | 031002003002 | 打洞、堵洞 | 1.名称:打洞、堵洞 2.规格、型号:De160 3.洞口封堵及恢复 4.位置:穿楼板 5.其他详见图纸设计及相关规范要求 | 个 | 6
69 | 031002003003 | 打洞、堵洞 | 1.名称:打洞、堵洞 2.规格、型号:De110 3.洞口封堵及恢复 4.位置:穿楼板 5.其他详见图纸设计及相关规范要求 | 个 | 24
70 | 031002003004 | 打洞、堵洞 | 1.名称:打洞、堵洞 2.规格、型号:De50 3.洞口封堵及恢复 4.位置:穿楼板 5.其他详见图纸设计及相关规范要求 | 个 | 37
71 | 031002003005 | 打洞、堵洞 | 1.名称:打洞、堵洞 2.规格、型号:De160 3.洞口封堵及恢复 4.位置:穿墙 5.其他详见图纸设计及相关规范要求 | 个 | 4
72 | 031002003006 | 打洞、堵洞 | 1.名称:打洞、堵洞 2.规格、型号:De110 3.洞口封堵及恢复 4.位置:穿墙 5.其他详见图纸设计及相关规范要求 | 个 | 7
73 | 031002003007 | 打洞、堵洞 | 1.名称:打洞、堵洞 2.规格、型号:De75 3.洞口封堵及恢复 4.位置:穿墙 5.其他详见图纸设计及相关规范要求 | 个 | 2
74 | 031004014001 | 地漏 | 1.名称：地漏 2.规格:De50 3.其他详见图纸设计及相关规范要求 | 个 | 13
本页小计
合 计
注：为计取规费等的使用，可在表中增设其中：“定额人工费”。 | [6 empty] | 表－08
分部分项工程和单价措施项目清单与计价表
工程名称：诸葛镇孝文街道办公用房装修项目3-5层-安装 |  |  |  | 标段：诸葛镇孝文街道办公用房装修项目 |  |  | 第8页 共9页
序号 | 项目编码 | 项目名称 | 项目特征描述 | 计量 单位 | 工程量 | 金额（元）
[6 empty] | 综合 单价 | 合价 | 其中
暂估价
75 | 031004006001 | 大便器 | 1.名称:液压脚踏冲洗阀蹲式大便器 2.包括配套五金 3.其他详见图纸设计及相关规范要求 | 组 | 21
76 | 031004007001 | 小便器 | 1.名称:感应式冲洗阀小便器 2.包括配套五金 3.其他详见图纸设计及相关规范要求 | 组 | 7
77 | 031004003001 | 洗脸盆 | 1.名称:感应水嘴（干电池）洗脸盆 2.包括配套五金 3.其他详见图纸设计及相关规范要求 | 组 | 13
78 | 031004010001 | 淋浴器 | 1.名称:淋浴器 2.包括配套五金 3.其他详见图纸设计及相关规范要求 | 套 | 3
79 | 031004008001 | 其他成品卫生器具 | 1.名称:拖布池 2.包括配套五金 3.其他详见图纸设计及相关规范要求 | 组 | 4
80 | 031004006002 | 大便器 | 1.名称:节水虹吸式坐式大便器 2.包括配套五金 3.其他详见图纸设计及相关规范要求 | 组 | 3
81 | 031006012001 | 热水器、开水炉 | 1.名称：电热水器 2.安装方式：挂式 3.其他详见图纸设计及相关规范要求 | 台 | 1
82 | 031004008002 | 其他成品卫生器具 | 1.名称:拖布池拆除 2.包括配套五金 3.其他详见图纸设计及相关规范要求 | 组 | 3
分部小计
废水
83 | 031001006010 | 塑料管 | 1.安装部位:室内 3-5层 2.介质:排水 3.材质、规格:PVC-U管 De110 4.连接形式:粘接 5.含管卡安装 6.含透气帽安装 7.其他详见图纸设计及相关规范要求 | m | 21
84 | 031001006011 | 塑料管 | 1.安装部位:室内 3-5层 2.介质:排水 3.材质、规格:PVC-U管 De75 4.连接形式:粘接 5.含管卡安装 6.其他详见图纸设计及相关规范要求 | m | 5.4
85 | 031001006012 | 塑料管 | 1.安装部位:室内 3-5层 2.介质:排水 3.材质、规格:PVC-U管 De50 4.连接形式:粘接 5.含管卡安装 6.其他详见图纸设计及相关规范要求 | m | 9.7
本页小计
合 计
注：为计取规费等的使用，可在表中增设其中：“定额人工费”。 | [6 empty] | 表－08
分部分项工程和单价措施项目清单与计价表
工程名称：诸葛镇孝文街道办公用房装修项目3-5层-安装 |  |  |  | 标段：诸葛镇孝文街道办公用房装修项目 |  |  | 第9页 共9页
序号 | 项目编码 | 项目名称 | 项目特征描述 | 计量 单位 | 工程量 | 金额（元）
[6 empty] | 综合 单价 | 合价 | 其中
暂估价
86 | 031002003008 | 打洞、堵洞 | 1.名称:打洞、堵洞 2.规格、型号:De110 3.洞口封堵及恢复 4.位置:穿混凝土板 5.其他详见图纸设计及相关规范要求 | 个 | 8
87 | 031002003009 | 打洞、堵洞 | 1.名称:打洞、堵洞 2.规格、型号:De75 3.洞口封堵及恢复 4.位置:穿混凝土板 5.其他详见图纸设计及相关规范要求 | 个 | 6
88 | 031004014002 | 地漏 | 1.名称：地漏 2.规格:De75 3.其他详见图纸设计及相关规范要求 | 个 | 6
分部小计
措施费
89 | 031301017001 | 脚手架搭拆 | 1.各分册脚手架搭拆 | 项 | 1
本页小计
合 计
注：为计取规费等的使用，可在表中增设其中：“定额人工费”。 | [6 empty] | 表－08

## 总价措施项目清单与计价表(表-11)_4
总价措施项目清单与计价表
工程名称：诸葛镇孝文街道办公用房装修项目3-5层-安装 |  |  | 标段：诸葛镇孝文街道办公用房装修项目 |  |  |  | 第1页 共1页
序号 | 项目编码 | 项目名称 | 计算基础 | 费率 (%) | 金额 (元) | 调整 费率 (%) | 调整后 金额(元) | 备注
1 | 031302001001 | 安全文明措施费
2 | 031302002001 | 夜间施工
3 | 031302003001 | 非夜间施工照明
4 | 031302004001 | 二次搬运
5 | 031302005001 | 冬雨季施工
6 | 031302006001 | 已完工程及设备保护
7 | 031302007001 | 高层施工增加
合 计
注：1. “计算基础”中安全文明施工费可为“定额基价”、“定额人工费”或“定额人工费+定额机械费”，其他项目可为“定额人工费”或“定额人工费+定额机械费”。 2. 按施工方案计算的措施费，若无“计算基础”和“费率”数值，也可以只填“金额”数值，但应在备注栏说明施工方案出处或计算方法。
表-11

## 其他项目清单与计价汇总表(表-12)_4
其他项目清单与计价汇总表
工程名称：诸葛镇孝文街道办公用房装修项目3-5层-安装 |  | 标段：诸葛镇孝文街道办公用房装修项目 |  | 第1页 共1页
序号 | 项 目 名 称 | 金额 (元) | 结算金额 (元) | 备 注
1 | 其中：暂列金额 |  |  | 明细详见表-12-1
2 | 暂估价
2.1 | 材料(工程设备)暂估价 | — |  | 明细详见表-12-2
2.2 | 其中：专业工程暂估价 |  |  | 明细详见表-12-3
3 | 其中：计日工 |  |  | 明细详见表-12-4
4 | 其中：总承包服务费 |  |  | 明细详见表-12-5
合 计 |  | 0.00 |  | —
注：材料（工程设备）暂估单价进入清单项目综合单价，此处不汇总。 |  |  |  | 表-12

## 暂列金额明细表(表-12-1)_4
暂列金额明细表
工程名称：诸葛镇孝文街道办公用房装修项目3-5层-安装 |  | 标段：诸葛镇孝文街道办公用房装修项目 |  | 第1页 共1页
序号 | 项 目 名 称 | 计量单位 | 暂定金额 (元) | 备 注
合 计 |  |  | 0 | —
注：此表由招标人填写，如不能详列，也可只列暂定金额总和，投标人应将上述暂列金额计入投标总价中。 |  |  |  | 表-12-1

## 材料(工程设备)暂估单价及调整表(表-12-2)_4
材料（工程设备）暂估单价及调整表
工程名称：诸葛镇孝文街道办公用房装修项目3-5层-安装 |  |  |  |  | 标段：诸葛镇孝文街道办公用房装修项目 | [5 empty] | 第1页 共1页
序号 | 材料(工程设备)名称、规格、型号 | 计量 单位 | 数量 |  | 暂估(元) |  | 确认(元) |  | 差额±(元) |  | 备注
|  |  | 暂估 | 确认 | 单价 | 合价 | 单价 | 合价 | 单价 | 合价
合 计
注：此表由招标人填写“暂估单价”，并在备注栏说明暂估价的材料、工程设备拟用在哪些清单项目上，投标人应将上述材料、工程设备暂估单价计入工程量清单综合单价报价中。
表-12-2

## 专业工程暂估价及结算表(表-12-3)_4
专业工程暂估价及结算价表
工程名称：诸葛镇孝文街道办公用房装修项目3-5层-安装 |  |  | 标段：诸葛镇孝文街道办公用房装修项目 |  |  | 第1页 共1页
序号 | 工 程 名 称 | 工程内容 | 暂估金额 （元） | 结算金额 （元） | 差额 ±(元) | 备 注
合 计 |  |  | 0
注：此表“暂估金额”由招标人填写，投标人应将“暂估金额”计入投标总价中。结算时按合同约定结算金额填写。
表-12-3

## 计日工表(表-12-4)_4
计 日 工 表
工程名称：诸葛镇孝文街道办公用房装修项目3-5层-安装 |  |  | 标段：诸葛镇孝文街道办公用房装修项目 |  |  |  | 第1页 共1页
序号 | 项目名称 | 单位 | 暂定 数量 | 实际 数量 | 综合单价 （元） | 合价（元）
[6 empty] | 暂定 | 实际
一 | 人 工
人 工 小 计
二 | 材 料
材 料 小 计
三 | 机 械
施工机械小计
四、企业管理费和利润
总 计
注：此表项目名称、暂定数量由招标人填写，编制招标控制价时，单价由招标人按有关计价规定确定；投标时，单价由投标人自主报价，按暂定数量计算合价计入投标总价中。结算时，按发承包双方确认的实际数量计算合价。
表-12-4

## 总承包服务费计价表(表-12-5)_4
总承包服务费计价表
工程名称：诸葛镇孝文街道办公用房装修项目3-5层-安装 |  |  | 标段：诸葛镇孝文街道办公用房装修项目 |  |  | 第1页 共1页
序号 | 项目名称 | 项目价值(元) | 服务内容 | 计算基础 | 费率(%) | 金额(元)
| 合 计 | — | — |  | —
注：此表项目名称、服务内容由招标人填写，编制招标控制价时，费率及金额由招标人按有关计价规定确定；投标时，费率及金额由投标人自主报价，计入投标总价中。
表-12-5

## 规费、税金项目计价表(表-13)_4
规费、税金项目计价表
工程名称：诸葛镇孝文街道办公用房装修项目3-5层-安装 |  |  | 标段：诸葛镇孝文街道办公用房装修项目 |  | 第1页 共1页
序号 | 项 目 名 称 | 计 算 基 础 | 计算基数 | 计算费率 （%） | 金额 （元）
1 | 规费
1.1 | 定额规费 | 定额基价分析
1.2 | 工程排污费
1.3 | 其他
2 | 税金 | 分部分项工程费+措施项目费+其他项目费+规费－按规定不计税的工程设备金额
合 计
表-13

## 主要材料价格表A
主要材料价格表
工程名称：诸葛镇孝文街道办公用房装修项目3-5层-安装 |  |  | 标段：诸葛镇孝文街道办公用房装修项目 |  |  | 第1页 共5页
序号 | 材料编号 | 材料名称 | 规格.型号等特殊要求 | 单位 | 数量 | 单价(元) | 合价(元)
1 | 80010121 | 水泥砂浆 1:2.5 |  | m3 | 0.468
2 | 80010126 | 水泥砂浆 1:3 |  | m3 | 1.807
3 | 80210557 | 预拌混凝土 C20 |  | m3 | 0.241
4 | 03070301 | 地漏 | De75 | 个 | 6.060
5 | 03070301 | 地漏 | De50 | 个 | 13.130
6 | 03072609 | 双管成品淋浴器(含固定件) |  | 套 | 3.000
7 | 15130196 | 橡塑海绵管壳（B1级） |  | m3 | 0.721
8 | 17010241 | 焊接钢管 | DN80 | m | 4.770
9 | 17030103 | 焊接钢管 | DN65 | m | 52.417
10 | 17030155 | JDG管 | 外径 20mm | m | 716.921
11 | 17250257 | PP-R管 | DN50 | m | 222.280
12 | 17250257 | PP-R管 | DN32 | m | 101.051
13 | 17250257 | PP-R管 | DN15 | m | 19.477
14 | 17250257 | PP-R管 | DN20 | m | 35.956
15 | 17250299 | PVC-U管 | De110 | m | 97.727
16 | 17250299 | PVC-U管 | De160 | m | 37.734
17 | 17250299 | PVC-U管 | De50 | m | 51.764
18 | 17250299 | PVC-U管 | De75 | m | 31.105
19 | 17250299 | PVC塑料通风管 | De110 | m | 15.200
20 | 18090162 | 室内塑料给水管热熔管件 | DN50 | 个 | 144.176
21 | 18090162 | 室内塑料给水管热熔管件 | DN32 | 个 | 88.221
22 | 18090162 | 室内塑料给水管热熔管件 | DN20 | 个 | 43.353
23 | 18090162 | 室内塑料给水管热熔管件 | DN15 | 个 | 29.138
24 | 18090232 | 室内塑料排水管粘接管件 | De160 | 个 | 23.633
主要材料价格表
工程名称：诸葛镇孝文街道办公用房装修项目3-5层-安装 |  |  | 标段：诸葛镇孝文街道办公用房装修项目 |  |  | 第2页 共5页
序号 | 材料编号 | 材料名称 | 规格.型号等特殊要求 | 单位 | 数量 | 单价(元) | 合价(元)
25 | 18090232 | 室内塑料排水管粘接管件 | De50 | 个 | 35.294
26 | 18090232 | 室内塑料排水管粘接管件 | De75 | 个 | 28.090
27 | 18090232 | 室内塑料排水管粘接管件 | De110 | 个 | 137.414
28 | 18250127 | 成品管卡 | DN50 | 套 | 390.287
29 | 18250127 | 成品管卡 | DN80 | 套 | 36.993
30 | 18250127 | 成品管卡 | DN32 | 套 | 80.309
31 | 18250127 | 成品管卡 | DN20 | 套 | 37.160
32 | 18250127 | 成品管卡 | DN150 | 套 | 26.066
33 | 18250127 | 成品管卡 | DN15 | 套 | 22.343
34 | 18250127 | 成品管卡 | DN100 | 套 | 89.166
35 | 19000316 | 蝶阀 | DN50 | 个 | 4.040
36 | 19000316 | 球阀 | DN50 | 个 | 1.010
37 | 21090101 | 感应水嘴（干电池）洗脸盆 |  | 个 | 13.130
38 | 21130301 | 拖布池（包括水龙头及配套五金） |  | 套 | 4.040
39 | 21150101 | 节水虹吸式坐式大便器（包括配套五金） |  | 个 | 3.030
40 | 21150131 | 液压脚踏冲洗阀蹲式大便器 |  | 个 | 21.210
41 | 21170106 | 感应式冲洗阀小便器 |  | 个 | 7.070
42 | 25000001 | 1200*1200 LED灯 | 336W | 套 | 1.010
43 | 25000001 | 300*300 LED灯 | 22W | 套 | 1.010
44 | 25000001 | 600*600 LED灯 | 48W | 套 | 32.320
45 | 25000001 | LED长条吊灯 | 40W | 套 | 79.790
46 | 25000001 | S-01圆形筒灯 | 9W | 套 | 441.370
47 | 25000001 | S-03圆形筒灯 | 15W | 套 | 2.020
48 | 25000001 | 定制造型灯 | 18W*2 | 套 | 18.180
主要材料价格表
工程名称：诸葛镇孝文街道办公用房装修项目3-5层-安装 |  |  | 标段：诸葛镇孝文街道办公用房装修项目 |  |  | 第3页 共5页
序号 | 材料编号 | 材料名称 | 规格.型号等特殊要求 | 单位 | 数量 | 单价(元) | 合价(元)
49 | 25000001 | 多信息复合指示灯(小型) | A型灯具 1*1W LED 36V | 套 | 6.060
50 | 25000001 | 方向标志灯(小型) | A型灯具 1*1W LED 36V | 套 | 37.370
51 | 25000001 | 楼层标志灯 | 详见图纸设计 | 套 | 6.060
52 | 25000001 | 铝合金低压LED灯带 | 8W/米 | 套 | 189.484
53 | 25000001 | 嵌入式LED长条灯 | 1200X100 40W | 套 | 49.490
54 | 25000001 | 疏散出口标志灯 | A型灯具 1*1W LED 36V | 套 | 14.140
55 | 25000001 | 应急照明灯（壁装） | A型灯具 1*5W LED 36V | 套 | 14.140
56 | 25000001 | 应急照明灯吸顶灯 | A型灯具 1*10W LED 36V | 套 | 38.380
57 | 25000001 | 圆形筒灯 | 详见图纸设计 | 套 | 24.240
58 | 25000001 | 圆形吸顶灯 | 32W | 套 | 17.170
59 | 26010101 | 单联单控开关 | 250V 10A | 只 | 37.740
60 | 26010101 | 单联双控开关 | 250V 10A | 只 | 20.400
61 | 26010101 | 三联单控开关 | 250V 10A | 只 | 1.020
62 | 26010101 | 双联单控开关 | 250V 10A | 只 | 41.820
63 | 26090101 | 延时开关 | 详见图纸设计 | 个 | 2.040
64 | 26410166 | 信息插座TO | 86型 | 个 | 57.570
65 | 26410171 | 单相二、三极插座(安全型) | 250V 10A | 套 | 292.740
66 | 26410171 | 单相三孔插座RS(安全型) | 250V 16A | 套 | 1.020
67 | 26410171 | 卫生间插座 | 详见图纸设计 | 套 | 4.080
68 | 28030301 | WDZN-RYJS-2*2.5 |  | m | 758.840
69 | 28031431 | WDZ-BYJ-2.5 |  | m | 9604.603
70 | 28031431 | WDZ-BYJ-4 |  | m | 5983.351
71 | 28031437 | 超六类非屏蔽双绞线 |  | m | 2143.460
72 | 28110000 | 电力电缆 | YJV-4*70+1*35 | m | 69.256
主要材料价格表
工程名称：诸葛镇孝文街道办公用房装修项目3-5层-安装 |  |  | 标段：诸葛镇孝文街道办公用房装修项目 |  |  | 第4页 共5页
序号 | 材料编号 | 材料名称 | 规格.型号等特殊要求 | 单位 | 数量 | 单价(元) | 合价(元)
73 | 29060143 | 刚性阻燃管 | PC20 | m | 6813.818
74 | 29110207 | 接线盒 | 金属 | 个 | 117.300
75 | 29110207 | 接线盒 | 塑料 | 个 | 731.340
76 | 29110207 | 开关插座盒 | 塑料 | 个 | 400.860
77 | 50350101 | 300*300 排气扇 | 75W | 台 | 10.000
78 | 52010201 | 电热水器 | 挂式 RS50型 | 台 | 1.000
79 | 55050101 | 光纤分配箱（FD） |  | 个 | 3.000
80 | B* | 防雨防虫帽 |  | 个 | 3.000
81 | Z | 3YJ配电箱 | A型应急照明集中电源 | 个 | 1.000
82 | Z | 配电箱3AL |  | 个 | 1.000
83 | Z | 配电箱4AL |  | 个 | 1.000
84 | Z | 配电箱5AL-1/2 |  | 个 | 2.000
85 | Z | 配电箱AL-CF |  | 个 | 1.000
86 | Z | 无线AP |  | 个 | 12.000
87 | 04010153 | 水泥 P.O 32.5 |  | kg | 1.000
88 | 04010157 | 水泥 P.O 42.5 |  | kg | 3.675
89 | 04130131 | 烧结粉煤灰砖 240×115×53 |  | 千块 | 0.336
90 | 13010139 | 醇酸清漆 |  | kg | 0.458
91 | 13010173 | 酚醛调和漆 各色 |  | kg | 0.220
92 | 13050143 | 醇酸防锈漆 C53-1 |  | kg | 0.070
93 | 13050153 | 酚醛防锈漆(各种颜色) |  | kg | 0.300
94 | 14030121 | 汽油 综合 |  | kg | 74.363
95 | 14030126 | 汽油 |  | kg | 0.075
96 | 28030637 | 铜芯塑料绝缘电线 BV-2.5mm^2 |  | m | 1380.041
97 | 28030645 | 铜芯塑料绝缘电线 BV-16mm^2 |  | m | 6.060
主要材料价格表
工程名称：诸葛镇孝文街道办公用房装修项目3-5层-安装 |  |  | 标段：诸葛镇孝文街道办公用房装修项目 |  |  | 第5页 共5页
序号 | 材料编号 | 材料名称 | 规格.型号等特殊要求 | 单位 | 数量 | 单价(元) | 合价(元)
98 | 28030711 | 铜芯塑料绝缘软电线 BVR-4mm^2 |  | m | 176.461
99 | 34110103 | 电 |  | kw·h | 144.246
100 | 34110117 | 水 |  | m3 | 13.301
101 | 35010116 | 木模板方材 |  | m3 | 0.935

## 分部分项工程和单价措施项目清单与计价表(表-08)_5
分部分项工程和单价措施项目清单与计价表
工程名称：诸葛镇孝文街道办公用房装修项目3-5层-空调 |  |  |  | 标段：诸葛镇孝文街道办公用房装修项目 |  |  | 第1页 共6页
序号 | 项目编码 | 项目名称 | 项目特征描述 | 计量 单位 | 工程量 | 金额（元）
[6 empty] | 综合 单价 | 合价 | 其中
暂估价
空调电
1 | 030404017006 | 配电箱 | 1.名称:配电箱APKT 2.型号、规格:600*600*200 3.防水等级IP65 4.安装方式:落地安装 5.其他详见图纸设计及相关规范要求 | 台 | 1
2 | 030411001008 | 配管 | 1.名称:电气配管 2.材质、规格:JDG20 3.配置形式:暗配 4.其他详见图纸设计及相关规范要求 | m | 371.57
3 | 030411001009 | 配管 | 1.名称:电气配管 2.材质、规格:SC50 3.配置形式:暗配 4.其他详见图纸设计及相关规范要求 | m | 11.79
4 | 030411001010 | 配管 | 1.名称:电气配管 2.材质、规格:SC65 3.配置形式:暗配 4.其他详见图纸设计及相关规范要求 | m | 3.00
5 | 030411004004 | 配线 | 1.名称:电气配线 2.配线形式:穿管 3.型号、规格:WDZ-BYJ-2.5 4.材质:铜芯 5.其他详见图纸设计及相关规范要求 | m | 1114.71
6 | 030408001002 | 电力电缆 | 1.名称:电力电缆 2.型号、规格:WDZ-YJY-5*16 3.材质:铜芯 4.敷设部位:楼顶 5.电压等级(kV):1KV | m | 42.35
7 | 030408001003 | 电力电缆 | 1.名称:电力电缆 2.型号、规格:WDZ-YJY-4*50+1*25 3.材质:铜芯 4.敷设部位:楼顶 5.电压等级(kV):1KV | m | 33.44
8 | 030408001004 | 电力电缆 | 1.名称:电力电缆 2.型号、规格:WDZ-YJY-4*35+1*16 3.材质:铜芯 4.敷设部位:楼顶 5.电压等级(kV):1KV | m | 14.56
9 | 030408001005 | 电力电缆 | 1.名称:电力电缆（总进线） 2.型号、规格:WDZ-YJY-3*150+2*70 3.材质:铜芯 4.敷设部位:楼顶 5.电压等级(kV):1KV | m | 300.00
10 | 030408006002 | 电力电缆头 | 1.名称:电力电缆头(5芯) 2.型号、规格:16mm2以内 3.材质、类型:铜芯 4.电压等级(kV):1KV | 个 | 4
本页小计
合 计
注：为计取规费等的使用，可在表中增设其中：“定额人工费”。 | [6 empty] | 表－08
分部分项工程和单价措施项目清单与计价表
工程名称：诸葛镇孝文街道办公用房装修项目3-5层-空调 |  |  |  | 标段：诸葛镇孝文街道办公用房装修项目 |  |  | 第2页 共6页
序号 | 项目编码 | 项目名称 | 项目特征描述 | 计量 单位 | 工程量 | 金额（元）
[6 empty] | 综合 单价 | 合价 | 其中
暂估价
11 | 030408006003 | 电力电缆头 | 1.名称:电力电缆头(5芯) 2.型号、规格:35mm2以内 3.材质、类型:铜芯 4.电压等级(kV):1KV | 个 | 2
12 | 030408006004 | 电力电缆头 | 1.名称:电力电缆头(5芯) 2.型号、规格:50mm2以内 3.材质、类型:铜芯 4.电压等级(kV):1KV | 个 | 6
13 | 030408006005 | 电力电缆头 | 1.名称:电力电缆头(5芯) 2.型号、规格:150mm2以内 3.材质、类型:铜芯 4.电压等级(kV):1KV | 个 | 4
14 | 030411003001 | 桥架 | 1.名称:强电耐火桥架 2.型号、规格:200*100 3.含桥架支架制作安装 4.桥架刷2道防锈漆 5.其他详见图纸设计及相关规范要求 | m | 46.10
空调风
15 | 030702001001 | 碳钢通风管道 | 1.名称:空调风管 2.材质:热镀锌钢板 3.厚度:0.5mm 4.规格:450mm以下 4.管件、法兰等附件及支架设计要求:详见图纸 6.接口形式:详见图纸设计 | m2 | 97.06
16 | 030702001002 | 碳钢通风管道 | 1.名称:空调风管 2.材质:热镀锌钢板 3.厚度:0.6mm 4.规格:630mm以下 4.管件、法兰等附件及支架设计要求:详见图纸 6.接口形式:详见图纸设计 | m2 | 91.33
17 | 030702001003 | 碳钢通风管道 | 1.名称:空调风管 2.材质:热镀锌钢板 3.厚度:0.75mm 4.规格:1000mm以下 4.管件、法兰等附件及支架设计要求:详见图纸 6.接口形式:详见图纸设计 | m2 | 19.07
18 | 030703019001 | 软接头 | 1.名称:软接头 2.规格、型号:不燃材料 3.其他详见图纸设计及相关规范要求 | m2 | 11.78
19 | 030703007001 | 散流器 | 1.名称:铝合金方形散流器 2.型号:300*300 3.其他详见图纸设计及相关规范要求 | 个 | 72
20 | 030703007002 | 百叶风口 | 1.名称:铝合金百叶回风口 2.型号、规格:200*400 3.其他详见图纸设计及相关规范要求 | 个 | 4
本页小计
合 计
注：为计取规费等的使用，可在表中增设其中：“定额人工费”。 | [6 empty] | 表－08
分部分项工程和单价措施项目清单与计价表
工程名称：诸葛镇孝文街道办公用房装修项目3-5层-空调 |  |  |  | 标段：诸葛镇孝文街道办公用房装修项目 |  |  | 第3页 共6页
序号 | 项目编码 | 项目名称 | 项目特征描述 | 计量 单位 | 工程量 | 金额（元）
[6 empty] | 综合 单价 | 合价 | 其中
暂估价
21 | 030703007003 | 百叶风口 | 1.名称:铝合金百叶回风口 2.型号、规格:200*500 3.其他详见图纸设计及相关规范要求 | 个 | 68
22 | 030703007004 | 百叶风口 | 1.名称:铝合金百叶送风口 2.型号、规格:500*160 3.其他详见图纸设计及相关规范要求 | 个 | 11
23 | 030703007005 | 百叶风口 | 1.名称:铝合金百叶送风口 2.型号、规格:630*160 3.其他详见图纸设计及相关规范要求 | 个 | 48
24 | 030703007006 | 百叶风口 | 1.名称:铝合金百叶送风口 2.型号、规格:800*160 3.其他详见图纸设计及相关规范要求 | 个 | 13
25 | 030701004001 | 风机盘管 | 1.名称:超薄型风管机 2.规格:FP-28 3.规格:制冷量:2.8KW 制热量:3.2KW 设备风量:570m3/h 4.安装形式:吊顶安装 5.含调速器和设备支架 6.其他详见图纸设计及相关规范要求 | 台 | 4
26 | 030701004002 | 风机盘管 | 1.名称:超薄型风管机 2.规格:FP-40 3.规格:制冷量:4.0KW 制热量:4.5KW 设备风量:630m3/h 4.安装形式:吊顶安装 5.含调速器和设备支架 6.其他详见图纸设计及相关规范要求 | 台 | 7
27 | 030701004003 | 风机盘管 | 1.名称:超薄型风管机 2.规格:FP-56 3.规格:制冷量:5.6KW 制热量:6.3KW 设备风量:780m3/h 4.安装形式:吊顶安装 5.含调速器和设备支架 6.其他详见图纸设计及相关规范要求 | 台 | 48
28 | 030701004004 | 风机盘管 | 1.名称:超薄型风管机 2.规格:FP-63 3.规格:制冷量:6.3KW 制热量:7.1KW 设备风量:1080m3/h 4.安装形式:吊顶安装 5.含调速器和设备支架 6.其他详见图纸设计及相关规范要求 | 台 | 13
29 | 031201003001 | 金属结构刷油 | 1.除锈级别:轻锈 2.油漆品种:樟丹防锈漆、调和漆 3.涂刷遍数、漆膜厚度:樟丹漆及银粉漆各两遍 | kg | 2043.95
30 | 030701003001 | 室外空调机 | 1.名称:UP4811HT8Y-CF（三层室外机） 2.规格:制冷量:134KW 制热量:138KW 耗电量:45.4/34.8kW 电源：380V 3.安装形式:设备基础上安装 4.其他详见图纸设计及相关规范要求 | 台 | 1
本页小计
合 计
注：为计取规费等的使用，可在表中增设其中：“定额人工费”。 | [6 empty] | 表－08
分部分项工程和单价措施项目清单与计价表
工程名称：诸葛镇孝文街道办公用房装修项目3-5层-空调 |  |  |  | 标段：诸葛镇孝文街道办公用房装修项目 |  |  | 第4页 共6页
序号 | 项目编码 | 项目名称 | 项目特征描述 | 计量 单位 | 工程量 | 金额（元）
[6 empty] | 综合 单价 | 合价 | 其中
暂估价
31 | 030701003002 | 室外空调机 | 1.名称:UP4211HT8Y-CF（四层室外机） 2.规格:制冷量:117.4KW 制热量:125KW 耗电量:38.1/31.3kW 电源：380V 3.安装形式:设备基础上安装 4.其他详见图纸设计及相关规范要求 | 台 | 1
32 | 030701003003 | 室外空调机 | 1.名称:UP2811HT8Y-CF（五层室外机） 2.规格:制冷量:80KW 制热量:84KW 耗电量:22.8/18.2kW 电源：380V 3.安装形式:设备基础上安装 4.其他详见图纸设计及相关规范要求 | 台 | 1
33 | 030701003004 | 室外空调机 | 1.名称:UP1811HT8Y-CF（五层室外机） 2.规格:制冷量:50.4KW 制热量:56KW 耗电量:15.4/13.9kW 电源：380V 3.安装形式:设备基础上安装 4.其他详见图纸设计及相关规范要求 | 台 | 1
34 | 031208003001 | 空调管道绝热 | 1.绝热材料品种：憎水型48kg/m3离心玻璃棉保温, 外包夹筋铝箔 2.绝热厚度：35mm 3.其他详见图纸设计及相关规范要求 | m3 | 7.26
35 | 030704001001 | 通风工程检测、调试 | 1.通风工程检测、调试 | 系统 | 1
空调水
36 | 031001004001 | 铜管 | 1.安装部位:室内 2.名称:空调冷媒管 3.规格、压力等级:无缝紫铜管 Φ6.4 4.连接形式:钎焊 5.其他详见图纸设计及相关规范要求 | m | 192.56
37 | 031001004002 | 铜管 | 1.安装部位:室内 2.名称:空调冷媒管 3.规格、压力等级:无缝紫铜管 Φ9.5 4.连接形式:钎焊 5.其他详见图纸设计及相关规范要求 | m | 81.29
38 | 031001004003 | 铜管 | 1.安装部位:室内 2.名称:空调冷媒管 3.规格、压力等级:无缝紫铜管 Φ12.7 4.连接形式:钎焊 5.其他详见图纸设计及相关规范要求 | m | 211.05
39 | 031001004004 | 铜管 | 1.安装部位:室内 2.名称:空调冷媒管 3.规格、压力等级:无缝紫铜管 Φ15.9 4.连接形式:钎焊 5.含分歧器安装 6.其他详见图纸设计及相关规范要求 | m | 100.29
本页小计
合 计
注：为计取规费等的使用，可在表中增设其中：“定额人工费”。 | [6 empty] | 表－08
分部分项工程和单价措施项目清单与计价表
工程名称：诸葛镇孝文街道办公用房装修项目3-5层-空调 |  |  |  | 标段：诸葛镇孝文街道办公用房装修项目 |  |  | 第5页 共6页
序号 | 项目编码 | 项目名称 | 项目特征描述 | 计量 单位 | 工程量 | 金额（元）
[6 empty] | 综合 单价 | 合价 | 其中
暂估价
40 | 031001004005 | 铜管 | 1.安装部位:室内 2.名称:空调冷媒管 3.规格、压力等级:无缝紫铜管 Φ19.1 4.连接形式:钎焊 5.含分歧器安装 6.其他详见图纸设计及相关规范要求 | m | 44.13
41 | 031001004006 | 铜管 | 1.安装部位:室内 2.名称:空调冷媒管 3.规格、压力等级:无缝紫铜管 Φ22.2 4.连接形式:钎焊 5.含分歧器安装 6.其他详见图纸设计及相关规范要求 | m | 76.8
42 | 031001004007 | 铜管 | 1.安装部位:室内 2.名称:空调冷媒管 3.规格、压力等级:无缝紫铜管 Φ28.6 4.连接形式:钎焊 5.含分歧器安装 6.其他详见图纸设计及相关规范要求 | m | 67.76
43 | 031001004008 | 铜管 | 1.安装部位:室内 2.名称:空调冷媒管 3.规格、压力等级:无缝紫铜管 Φ34.9 4.连接形式:钎焊 5.含分歧器安装 6.其他详见图纸设计及相关规范要求 | m | 24.61
44 | 031001004009 | 铜管 | 1.安装部位:室内 2.名称:空调冷媒管 3.规格、压力等级:无缝紫铜管 Φ38.1 4.连接形式:钎焊 5.含分歧器安装 6.其他详见图纸设计及相关规范要求 | m | 65.69
45 | 031208002002 | 管道绝热 | 1.绝热材料品种:橡塑保温材料 2.绝热厚度:15mm厚 3.管道外径:Φ6.4-Φ12.7 4.其他详见图纸设计及相关规范要求 | m3 | 0.59
46 | 031208002003 | 管道绝热 | 1.绝热材料品种:橡塑保温材料 2.绝热厚度:20mm厚 3.管道外径:Φ15.9-Φ19.1 4.其他详见图纸设计及相关规范要求 | m3 | 0.38
47 | 031208002004 | 管道绝热 | 1.绝热材料品种:橡塑保温材料 2.绝热厚度:25mm厚 3.管道外径:Φ22.2-Φ41.3 4.其他详见图纸设计及相关规范要求 | m3 | 1.02
48 | 031002001001 | 管道支架 | 1.名称:管道支架 2.其他详见图纸设计及相关规范要求 | kg | 369.46
49 | 031201003002 | 金属结构刷油 | 1.除锈级别:轻锈 2.油漆品种:防锈漆、调和漆 3.涂刷遍数、漆膜厚度:防锈漆及调和漆各两遍 | kg | 369.46
本页小计
合 计
注：为计取规费等的使用，可在表中增设其中：“定额人工费”。 | [6 empty] | 表－08
分部分项工程和单价措施项目清单与计价表
工程名称：诸葛镇孝文街道办公用房装修项目3-5层-空调 |  |  |  | 标段：诸葛镇孝文街道办公用房装修项目 |  |  | 第6页 共6页
序号 | 项目编码 | 项目名称 | 项目特征描述 | 计量 单位 | 工程量 | 金额（元）
[6 empty] | 综合 单价 | 合价 | 其中
暂估价
50 | 031001006013 | 塑料管 | 1.安装部位:室内 2.名称:冷凝水管 3.材质、规格:PVC-U管 De40 4.连接形式:粘接 5.其他详见图纸设计及相关规范要求 6.含管卡安装 | m | 106.2
51 | 031001006014 | 塑料管 | 1.安装部位:室内 2.名称:冷凝水管 3.材质、规格:PVC-U管 De32 4.连接形式:粘接 5.其他详见图纸设计及相关规范要求 6.含管卡安装 | m | 72.08
52 | 031001006015 | 塑料管 | 1.安装部位:室内 2.名称:冷凝水管 3.材质、规格:PVC-U管 De25 4.连接形式:粘接 5.其他详见图纸设计及相关规范要求 6.含管卡安装 | m | 250.73
53 | 031009002001 | 空调水工程系统调试 | 1.空调工程系统调试 | 系统 | 1
54 | 031301017002 | 脚手架搭拆 | 1.名称：脚手架搭拆费 | 项 | 1
本页小计
合 计
注：为计取规费等的使用，可在表中增设其中：“定额人工费”。 | [6 empty] | 表－08

## 总价措施项目清单与计价表(表-11)_5
总价措施项目清单与计价表
工程名称：诸葛镇孝文街道办公用房装修项目3-5层-空调 |  |  | 标段：诸葛镇孝文街道办公用房装修项目 |  |  |  | 第1页 共1页
序号 | 项目编码 | 项目名称 | 计算基础 | 费率 (%) | 金额 (元) | 调整 费率 (%) | 调整后 金额(元) | 备注
1 | 031302001002 | 安全文明措施费
2 | 031302002002 | 夜间施工
3 | 031302003002 | 非夜间施工照明
4 | 031302004002 | 二次搬运
5 | 031302005002 | 冬雨季施工
6 | 031302006002 | 已完工程及设备保护
7 | 031302007002 | 高层施工增加
合 计
注：1. “计算基础”中安全文明施工费可为“定额基价”、“定额人工费”或“定额人工费+定额机械费”，其他项目可为“定额人工费”或“定额人工费+定额机械费”。 2. 按施工方案计算的措施费，若无“计算基础”和“费率”数值，也可以只填“金额”数值，但应在备注栏说明施工方案出处或计算方法。
表-11

## 其他项目清单与计价汇总表(表-12)_5
其他项目清单与计价汇总表
工程名称：诸葛镇孝文街道办公用房装修项目3-5层-空调 |  | 标段：诸葛镇孝文街道办公用房装修项目 |  | 第1页 共1页
序号 | 项 目 名 称 | 金额 (元) | 结算金额 (元) | 备 注
1 | 其中：暂列金额 |  |  | 明细详见表-12-1
2 | 暂估价
2.1 | 材料(工程设备)暂估价 | — |  | 明细详见表-12-2
2.2 | 其中：专业工程暂估价 |  |  | 明细详见表-12-3
3 | 其中：计日工 |  |  | 明细详见表-12-4
4 | 其中：总承包服务费 |  |  | 明细详见表-12-5
合 计 |  | 0.00 |  | —
注：材料（工程设备）暂估单价进入清单项目综合单价，此处不汇总。 |  |  |  | 表-12

## 暂列金额明细表(表-12-1)_5
暂列金额明细表
工程名称：诸葛镇孝文街道办公用房装修项目3-5层-空调 |  | 标段：诸葛镇孝文街道办公用房装修项目 |  | 第1页 共1页
序号 | 项 目 名 称 | 计量单位 | 暂定金额 (元) | 备 注
合 计 |  |  | 0 | —
注：此表由招标人填写，如不能详列，也可只列暂定金额总和，投标人应将上述暂列金额计入投标总价中。 |  |  |  | 表-12-1

## 材料(工程设备)暂估单价及调整表(表-12-2)_5
材料（工程设备）暂估单价及调整表
工程名称：诸葛镇孝文街道办公用房装修项目3-5层-空调 |  |  |  |  | 标段：诸葛镇孝文街道办公用房装修项目 | [5 empty] | 第1页 共1页
序号 | 材料(工程设备)名称、规格、型号 | 计量 单位 | 数量 |  | 暂估(元) |  | 确认(元) |  | 差额±(元) |  | 备注
|  |  | 暂估 | 确认 | 单价 | 合价 | 单价 | 合价 | 单价 | 合价
合 计
注：此表由招标人填写“暂估单价”，并在备注栏说明暂估价的材料、工程设备拟用在哪些清单项目上，投标人应将上述材料、工程设备暂估单价计入工程量清单综合单价报价中。
表-12-2

## 专业工程暂估价及结算表(表-12-3)_5
专业工程暂估价及结算价表
工程名称：诸葛镇孝文街道办公用房装修项目3-5层-空调 |  |  | 标段：诸葛镇孝文街道办公用房装修项目 |  |  | 第1页 共1页
序号 | 工 程 名 称 | 工程内容 | 暂估金额 （元） | 结算金额 （元） | 差额 ±(元) | 备 注
合 计 |  |  | 0
注：此表“暂估金额”由招标人填写，投标人应将“暂估金额”计入投标总价中。结算时按合同约定结算金额填写。
表-12-3

## 计日工表(表-12-4)_5
计 日 工 表
工程名称：诸葛镇孝文街道办公用房装修项目3-5层-空调 |  |  | 标段：诸葛镇孝文街道办公用房装修项目 |  |  |  | 第1页 共1页
序号 | 项目名称 | 单位 | 暂定 数量 | 实际 数量 | 综合单价 （元） | 合价（元）
[6 empty] | 暂定 | 实际
一 | 人 工
人 工 小 计
二 | 材 料
材 料 小 计
三 | 机 械
施工机械小计
四、企业管理费和利润
总 计
注：此表项目名称、暂定数量由招标人填写，编制招标控制价时，单价由招标人按有关计价规定确定；投标时，单价由投标人自主报价，按暂定数量计算合价计入投标总价中。结算时，按发承包双方确认的实际数量计算合价。
表-12-4

## 总承包服务费计价表(表-12-5)_5
总承包服务费计价表
工程名称：诸葛镇孝文街道办公用房装修项目3-5层-空调 |  |  | 标段：诸葛镇孝文街道办公用房装修项目 |  |  | 第1页 共1页
序号 | 项目名称 | 项目价值(元) | 服务内容 | 计算基础 | 费率(%) | 金额(元)
| 合 计 | — | — |  | —
注：此表项目名称、服务内容由招标人填写，编制招标控制价时，费率及金额由招标人按有关计价规定确定；投标时，费率及金额由投标人自主报价，计入投标总价中。
表-12-5

## 规费、税金项目计价表(表-13)_5
规费、税金项目计价表
工程名称：诸葛镇孝文街道办公用房装修项目3-5层-空调 |  |  | 标段：诸葛镇孝文街道办公用房装修项目 |  | 第1页 共1页
序号 | 项 目 名 称 | 计 算 基 础 | 计算基数 | 计算费率 （%） | 金额 （元）
1 | 规费
1.1 | 定额规费 | 定额基价分析
1.2 | 工程排污费
1.3 | 其他
2 | 税金 | 分部分项工程费+措施项目费+其他项目费+规费－按规定不计税的工程设备金额
合 计
表-13

## 主要材料价格表A_1
主要材料价格表
工程名称：诸葛镇孝文街道办公用房装修项目3-5层-空调 |  |  | 标段：诸葛镇孝文街道办公用房装修项目 |  |  | 第1页 共4页
序号 | 材料编号 | 材料名称 | 规格.型号等特殊要求 | 单位 | 数量 | 单价(元) | 合价(元)
1 | 80010121 | 水泥砂浆 1:2.5 |  | m3 | 0.277
2 | 01000101 | 型钢 综合 |  | kg | 387.933
3 | 01190101 | 槽钢 综合 |  | kg | 51.863
4 | 01210109 | 角钢 综合 |  | kg | 20.745
5 | 01290534 | 镀锌薄钢板 δ0.5 | 长边长≤450mm | m2 | 110.454
6 | 01290535 | 镀锌薄钢板 δ0.6 | 长边长≤630mm | m2 | 103.934
7 | 01290535 | 镀锌薄钢板 δ0.75 | 长边长≤1000mm | m2 | 21.702
8 | 02310103 | 铝箔保温软接头 |  | m2 | 13.547
9 | 13010173 | 酚醛调和漆 各色 |  | kg | 36.201
10 | 13050143 | 醇酸防锈漆 C53-1 |  | kg | 50.923
11 | 13050153 | 酚醛防锈漆(各种颜色) |  | kg | 6.932
12 | 15070317 | 铝箔离心玻璃棉板 | (厚度) 35mm | m3 | 7.478
13 | 15130196 | 橡塑管壳（B1级） |  | m3 | 2.050
14 | 17030103 | 焊接钢管 | DN50 | m | 12.144
15 | 17030103 | 焊接钢管 | DN65 | m | 3.090
16 | 17030155 | JDG管 | 外径 20mm | m | 382.717
17 | 17150101 | 铜管 | Φ34.9 | m | 24.265
18 | 17150101 | 铜管 | Φ15.9 | m | 98.886
19 | 17150101 | 铜管 | Φ9.5 | m | 80.152
20 | 17150101 | 铜管 | Φ6.4 | m | 189.864
21 | 17150101 | 铜管 | Φ38.1 | m | 65.296
22 | 17150101 | 铜管 | Φ28.6 | m | 66.811
23 | 17150101 | 铜管 | Φ19.1 | m | 43.512
24 | 17150101 | 铜管 | Φ12.7 | m | 208.095
25 | 17150101 | 铜管 | Φ22.2 | m | 75.725
主要材料价格表
工程名称：诸葛镇孝文街道办公用房装修项目3-5层-空调 |  |  | 标段：诸葛镇孝文街道办公用房装修项目 |  |  | 第2页 共4页
序号 | 材料编号 | 材料名称 | 规格.型号等特殊要求 | 单位 | 数量 | 单价(元) | 合价(元)
26 | 17250261 | PVC-U管 | De25 | m | 256.246
27 | 17250261 | PVC-U管 | De32 | m | 73.522
28 | 17250261 | PVC-U管 | De40 | m | 108.324
29 | 18070161 | 给水室内铜管钎焊管件 | Φ9.5 | 个 | 109.010
30 | 18070161 | 给水室内铜管钎焊管件 | Φ6.4 | 个 | 258.223
31 | 18070161 | 给水室内铜管钎焊管件 | Φ12.7 | 个 | 283.018
32 | 18070161 | 给水室内铜管钎焊管件 | Φ15.9 | 个 | 134.489
33 | 18070161 | 给水室内铜管钎焊管件 | Φ19.1 | 个 | 49.249
34 | 18070161 | 给水室内铜管钎焊管件 | Φ22.2 | 个 | 82.560
35 | 18070161 | 给水室内铜管钎焊管件 | Φ28.6 | 个 | 63.491
36 | 18070161 | 给水室内铜管钎焊管件 | Φ38.1 | 个 | 49.399
37 | 18070161 | 给水室内铜管钎焊管件 | Φ34.9 | 个 | 23.060
38 | 18090294 | 空调凝结水室内塑料管粘接管件 | De40 | 个 | 58.729
39 | 18090294 | 空调凝结水室内塑料管粘接管件 | De32 | 个 | 49.014
40 | 18090294 | 空调凝结水室内塑料管粘接管件 | De25 | 个 | 145.423
41 | 18250127 | 成品管卡 | DN32 | 套 | 94.605
42 | 18250127 | 成品管卡 | DN40 | 套 | 123.888
43 | 18250127 | 成品管卡 | DN20 | 套 | 376.208
44 | 22410241 | 铝合金百叶风口（慧讯网） | 200*400 | 个 | 4.000
45 | 22410241 | 铝合金百叶回风口 | 200*500 | 个 | 68.000
46 | 22410241 | 铝合金百叶送风口 | 630*160 | 个 | 48.000
47 | 22410241 | 铝合金百叶送风口 | 800*160 | 个 | 13.000
48 | 22410241 | 铝合金百叶送风口 | 500*160 | 个 | 11.000
主要材料价格表
工程名称：诸葛镇孝文街道办公用房装修项目3-5层-空调 |  |  | 标段：诸葛镇孝文街道办公用房装修项目 |  |  | 第3页 共4页
序号 | 材料编号 | 材料名称 | 规格.型号等特殊要求 | 单位 | 数量 | 单价(元) | 合价(元)
49 | 26330113 | 集中空调开关（慧讯网） |  | 套 | 72.720
50 | 28031431 | WDZ-BYJ-2.5 |  | m | 1293.064
51 | 28110000 | 电力电缆 | WDZ-YJY-4*35+1*16 | m | 14.706
52 | 28110000 | 电力电缆 | WDZ-YJY-5*16 | m | 42.774
53 | 28110000 | 电力电缆 | WDZ-YJY-4*50+1*25 | m | 33.774
54 | 28110000 | 电力电缆 | WDZ-YJY-3*150+2*70 | m | 303.000
55 | 29010106 | 强电耐火桥架 | 200*100 | m | 46.561
56 | CZ2974 | 铝合金方形散流器 | 300*300 | 个 | 72.000
57 | Z | 超薄型风管机 FP-28 | 制冷量:2.8KW 制热量:3.2KW 设备风量:570m3/h | 个 | 4.000
58 | Z | 超薄型风管机 FP-40 | 制冷量:4.0KW 制热量:4.5KW 设备风量:630m3/h | 个 | 7.000
59 | Z | 超薄型风管机 FP-56 | 制冷量:5.6KW 制热量:6.3KW 设备风量:780m3/h | 个 | 48.000
60 | Z | 超薄型风管机 FP-63 | 制冷量:6.3KW 制热量:7.1KW 设备风量:1080m3/h | 个 | 13.000
61 | Z | 配电箱APKT |  | 个 | 1.000
62 | Z | 室外空调机 UP1811HT8Y-CF | 制冷量:50.4KW 制热量:56KW 耗电量:15.4/13.9kW 电源：380V | 个 | 1.000
63 | Z | 室外空调机 UP2811HT8Y-CF | 制冷量:80KW 制热量:84KW 耗电量:22.8/18.2kW 电源：380V | 个 | 1.000
64 | Z | 室外空调机 UP4211HT8Y-CF | 制冷量:117.4KW 制热量:125KW 耗电量:38.1/31.3kW 电源：380V | 个 | 1.000
65 | Z | 室外空调机 UP4811HT8Y-CF | 制冷量:134KW 制热量:138KW 耗电量:45.4/34.8kW 电源：380V | 个 | 1.000
66 | B* | 分歧器 | Φ15.9 | 个 | 11.000
67 | B* | 分歧器 | Φ22.2 | 个 | 7.000
主要材料价格表
工程名称：诸葛镇孝文街道办公用房装修项目3-5层-空调 |  |  | 标段：诸葛镇孝文街道办公用房装修项目 |  |  | 第4页 共4页
序号 | 材料编号 | 材料名称 | 规格.型号等特殊要求 | 单位 | 数量 | 单价(元) | 合价(元)
68 | B* | 分歧器 | Φ19.1 | 个 | 8.000
69 | B* | 分歧器 | Φ28.6 | 个 | 30.000
70 | B* | 分歧器 | Φ38.1 | 个 | 2.000
71 | B* | 分歧器 | Φ34.9 | 个 | 10.000
72 | 01210113 | 角钢 50×5以内 |  | kg | 732.958
73 | 01210157 | 角钢 60 |  | kg | 812.843
74 | 01210159 | 角钢 63 |  | kg | 528.050
75 | 13010139 | 醇酸清漆 |  | kg | 0.110
76 | 13010173 | 酚醛调和漆 各色 |  | kg | 0.030
77 | 13010175 | 酚醛调和漆 |  | kg | 0.124
78 | 13050143 | 醇酸防锈漆 C53-1 |  | kg | 0.010
79 | 13050179 | 防锈漆 C53-1 |  | kg | 0.187
80 | 14030121 | 汽油 综合 |  | kg | 16.691
81 | 28030637 | 铜芯塑料绝缘电线 BV-2.5mm^2 |  | m | 55.008
82 | 28030711 | 铜芯塑料绝缘软电线 BVR-4mm^2 |  | m | 88.003
83 | 34110103 | 电 |  | kw·h | 21.798
84 | 34110103 | 电 |  | kw·h | 18.373
85 | 34110117 | 水 |  | m3 | 1.774