## 封-1 招标工程量清单封面
|  | 2025年西峡县桑坪镇岭岗村食用菌及中药材加工车间建设项目 |  | 工程
招 标 工 程 量 清 单
招 标 人：
(单位盖章)
造价咨询人：
(单位盖章)
年 月 日
封-1
河南省建设工程造价计价软件测评合格编号：2021-RJ002；2020-RJ002；2019-RJ004；2017-RJ004

## 扉-1 工程量清单扉页
| 2025年西峡县桑坪镇岭岗村食用菌及中药材加工车间建设项目 |  |  |  | 工程
招 标 工 程 量 清 单
招 标 人： |  |  | 造价咨询人：
|  | （单位盖章） |  | (单位资质专用章)
法定代表人 或其授权人： |  |  | 法定代表人 或其授权人：
|  | (签字或盖章) |  | (签字或盖章)
编 制 人： |  |  | 复 核 人：
|  | (造价人员签字盖专用章) |  | (造价工程师签字盖专用章)
编 制 时 间： |  | 年 月 日 | 复 核 时 间： | 年 月 日
扉-1

## 表-08 分部分项工程和单价措施项目清单与计价表【建筑工程】
分部分项工程和单价措施项目清单与计价表
工程名称：建筑工程 |  |  |  | 标段：2025年西峡县桑坪镇岭岗村食用菌及中药材加工车间建设项目 |  |  |  |  | 第 1 页 共 7 页
序号 | 项目编码 | 项目名称 | 项目特征描述 |  | 计量单位 | 工程量 | 金 额(元)
[7 empty] | 综合单价 | 合 价 |  | 其中
暂估价
土方工程
1 | 010101001001 | 平整场地 | 1.平整场地 |  | m2 | 479.21
2 | 010101003001 | 挖沟槽土方 | 1.土壤类别:一二类土 2.挖土深度:1米以内 |  | m3 | 22.9
3 | 010101004001 | 挖基坑土方 | 1.土壤类别:一二类土 2.挖土深度:2米以内 |  | m3 | 310.22
4 | 010103001001 | 回填方 | 1.原土回填 |  | m3 | 48.19
5 | 010103002001 | 余方弃置 | 1.废弃料品种:余土 2.运距:自行考虑 |  | m3 | 284.93
分部小计
钢筋混凝土工程
1 | 010501001001 | 垫层 | 1.混凝土种类:预拌混凝土 2.混凝土强度等级:C10 |  | m3 | 9.45
2 | 010501003001 | 独立基础 | 1.混凝土种类:预拌混凝土 2.混凝土强度等级:C30 |  | m3 | 20.7
3 | 010503001001 | 基础梁 | 1.混凝土种类:预拌混凝土 2.混凝土强度等级:C30 |  | m3 | 11.17
4 | 010502001001 | 矩形柱 | 1.混凝土种类:预拌混凝土 2.混凝土强度等级:C30 |  | m3 | 5.62
5 | 010515001001 | 现浇构件钢筋 | 1.钢筋种类、规格:三级钢⌀10以内 |  | t | 0.284
6 | 010515001002 | 现浇构件钢筋 | 1.钢筋种类、规格:三级钢⌀18以内 |  | t | 1.392
7 | 010515001003 | 现浇构件钢筋 | 1.钢筋种类、规格:三级钢⌀25以内 |  | t | 0.233
8 | 010515001004 | 现浇构件钢筋 | 1.钢筋种类、规格:三级钢⌀10以内箍筋 |  | t | 0.657
本页小计
注：为计取规费等的使用，可在表中增设其中：“定额人工费”。
表—08
分部分项工程和单价措施项目清单与计价表
工程名称：建筑工程 |  |  |  | 标段：2025年西峡县桑坪镇岭岗村食用菌及中药材加工车间建设项目 |  |  |  |  | 第 2 页 共 7 页
序号 | 项目编码 | 项目名称 | 项目特征描述 |  | 计量单位 | 工程量 | 金 额(元)
[7 empty] | 综合单价 | 合 价 |  | 其中
暂估价
分部小计
金属结构工程
1 | 010603001001 | 实腹钢柱 | 1.柱类型:实腹钢柱 2.钢材品种、规格:Q345B，H350*200*8*10，H250*150*6*8 3.钢结构在制作前,表面应彻底除锈,除锈等级达到Sa21/2级 4.构件完成后涂两道防锈底漆,工厂和现场各涂一道面漆,漆膜总厚度不小于125微米。构件除锈完成后,应在8小时(湿度较大时2-4小时)内,涂第一道防锈漆,底漆充分干燥后,才容许次层涂装 |  | t | 4.882
2 | 010604001001 | 钢梁 | 1.柱类型:实腹钢梁 2.钢材品种、规格:Q345B，H600-300*150*6*8 3.钢结构在制作前,表面应彻底除锈,除锈等级达到Sa21/2级 4.构件完成后涂两道防锈底漆,工厂和现场各涂一道面漆,漆膜总厚度不小于125微米。构件除锈完成后,应在8小时(湿度较大时2-4小时)内,涂第一道防锈漆,底漆充分干燥后,才容许次层涂装 |  | t | 3.59
本页小计
注：为计取规费等的使用，可在表中增设其中：“定额人工费”。
表—08
分部分项工程和单价措施项目清单与计价表
工程名称：建筑工程 |  |  |  | 标段：2025年西峡县桑坪镇岭岗村食用菌及中药材加工车间建设项目 |  |  |  |  | 第 3 页 共 7 页
序号 | 项目编码 | 项目名称 | 项目特征描述 |  | 计量单位 | 工程量 | 金 额(元)
[7 empty] | 综合单价 | 合 价 |  | 其中
暂估价
3 | 010606001001 | 钢支撑、钢拉条 | 1.钢材品种、规格:Q345B、⌀20圆钢、⌀12圆钢 2.钢结构在制作前,表面应彻底除锈,除锈等级达到Sa21/2级 3.构件完成后涂两道防锈底漆,工厂和现场各涂一道面漆,漆膜总厚度不小于125微米。构件除锈完成后,应在8小时(湿度较大时2-4小时)内,涂第一道防锈漆,底漆充分干燥后,才容许次层涂装 |  | t | 0.65
4 | 010606001002 | 钢支撑、钢拉条 | 1.钢材品种、规格:Q345B、⌀102*3.5钢管、D32*2.5钢管 2.钢结构在制作前,表面应彻底除锈,除锈等级达到Sa21/2级 3.构件完成后涂两道防锈底漆,工厂和现场各涂一道面漆,漆膜总厚度不小于125微米。构件除锈完成后,应在8小时(湿度较大时2-4小时)内,涂第一道防锈漆,底漆充分干燥后,才容许次层涂装 |  | t | 0.8
本页小计
注：为计取规费等的使用，可在表中增设其中：“定额人工费”。
表—08
分部分项工程和单价措施项目清单与计价表
工程名称：建筑工程 |  |  |  | 标段：2025年西峡县桑坪镇岭岗村食用菌及中药材加工车间建设项目 |  |  |  |  | 第 4 页 共 7 页
序号 | 项目编码 | 项目名称 | 项目特征描述 |  | 计量单位 | 工程量 | 金 额(元)
[7 empty] | 综合单价 | 合 价 |  | 其中
暂估价
5 | 010606001003 | 钢支撑、钢拉条 | 1.钢材品种、规格:Q345B、L50*5角钢 2.钢结构在制作前,表面应彻底除锈,除锈等级达到Sa21/2级 3.构件完成后涂两道防锈底漆,工厂和现场各涂一道面漆,漆膜总厚度不小于125微米。构件除锈完成后,应在8小时(湿度较大时2-4小时)内,涂第一道防锈漆,底漆充分干燥后,才容许次层涂装 |  | t | 0.12
6 | 010606002001 | 钢檩条 | 1.钢材品种、规格:Q345B、C180X70X20X2.5、C180X70X20X2.0 2.钢结构在制作前,表面应彻底除锈,除锈等级达到Sa21/2级 3.构件完成后涂两道防锈底漆,工厂和现场各涂一道面漆,漆膜总厚度不小于125微米。构件除锈完成后,应在8小时(湿度较大时2-4小时)内,涂第一道防锈漆,底漆充分干燥后,才容许次层涂装 |  | t | 5.81
本页小计
注：为计取规费等的使用，可在表中增设其中：“定额人工费”。
表—08
分部分项工程和单价措施项目清单与计价表
工程名称：建筑工程 |  |  |  | 标段：2025年西峡县桑坪镇岭岗村食用菌及中药材加工车间建设项目 |  |  |  |  | 第 5 页 共 7 页
序号 | 项目编码 | 项目名称 | 项目特征描述 |  | 计量单位 | 工程量 | 金 额(元)
[7 empty] | 综合单价 | 合 价 |  | 其中
暂估价
7 | 010516002001 | 预埋铁件 | 1.钢材品种、规格:Q345B、20mm厚钢板、10mm厚钢板、M24锚栓 2.钢结构在制作前,表面应彻底除锈,除锈等级达到Sa21/2级 3.构件完成后涂两道防锈底漆,工厂和现场各涂一道面漆,漆膜总厚度不小于125微米。构件除锈完成后,应在8小时(湿度较大时2-4小时)内,涂第一道防锈漆,底漆充分干燥后,才容许次层涂装 |  | t | 0.44
8 | 011407005001 | 金属构件刷防火涂料 | 1.防火涂料 |  | m2 | 883.08
分部小计
砌筑工程
1 | 010401003001 | 实心砖墙 | 1.砖墙均为240厚,砖标号为MU10,采用M7.5水泥砂浆 2.含抹灰20mm |  | m3 | 26.69
分部小计
墙面屋面工程
1 | 010605002001 | 钢板墙板 | 1.墙面板采用75mm厚岩棉复合板,内外板均为0.376mm厚优质国产彩钢板 |  | m2 | 421.32
2 | 010901002001 | 型材屋面 | 1.屋面板采用75mm厚岩棉复合板,上板0.426mm厚,下板0.376mm厚,屋面板为直立缝锁边连接方式,屋面板垂直屋脊整板铺设 |  | m2 | 476.88
分部小计
装修工程
本页小计
注：为计取规费等的使用，可在表中增设其中：“定额人工费”。
表—08
分部分项工程和单价措施项目清单与计价表
工程名称：建筑工程 |  |  |  | 标段：2025年西峡县桑坪镇岭岗村食用菌及中药材加工车间建设项目 |  |  |  |  | 第 6 页 共 7 页
序号 | 项目编码 | 项目名称 | 项目特征描述 |  | 计量单位 | 工程量 | 金 额(元)
[7 empty] | 综合单价 | 合 价 |  | 其中
暂估价
1 | 010605002002 | 钢板墙板 | 1.100mm厚聚氨酯双面彩钢夹芯板 2.B1级阻燃、0.376彩钢 3.规格:14.2米*13.8米*3.8米外高分2间 |  | m2 | 249.4
2 | 010901002002 | 型材屋面 | 1.100mm厚聚氨酯双面彩钢夹芯板 2.B1级阻燃、0.376彩钢 |  | m2 | 195.96
3 | 011502001001 | 金属装饰线 | 1.定制12*2.5cm 0.426mm彩钢 |  | m | 70.8
4 | 011502001002 | 金属装饰线 | 1.定制5*5cm 0.426mm彩钢 |  | m | 85.6
5 | 011101006001 | 平面砂浆找平层 | 1、保鲜库地面处理 2.地面50mm双层聚苯乙烯挤塑板 3.粘贴地面聚乙烯塑料薄膜防潮层 4.10cm厚C25混凝土面层 |  | m2 | 189
6 | 011101003001 | 细石混凝土楼地面 | 1.保鲜库之外楼地面 2.C25混凝土 3.18cm厚 |  | m2 | 251
分部小计
门窗工程
1 | 010807001001 | 金属（塑钢、断桥）窗 | 1.窗代号及洞口尺寸:C3018 2.框、扇材质:塑钢窗 |  | m2 | 27
2 | 010802004001 | 防盗门 | 1.门代号及洞口尺寸:M3440 2.门框、扇材质:电动抗风门 |  | m2 | 13.6
3 | 010804007001 | 特种门 | 专业保鲜库手动平移门 1.门代号及洞口尺寸:M2024 2.门框、扇材质:专业冷库门 |  | m2 | 9.6
分部小计
其他工程
本页小计
注：为计取规费等的使用，可在表中增设其中：“定额人工费”。
表—08
分部分项工程和单价措施项目清单与计价表
工程名称：建筑工程 |  |  |  | 标段：2025年西峡县桑坪镇岭岗村食用菌及中药材加工车间建设项目 |  |  |  |  | 第 7 页 共 7 页
序号 | 项目编码 | 项目名称 | 项目特征描述 |  | 计量单位 | 工程量 | 金 额(元)
[7 empty] | 综合单价 | 合 价 |  | 其中
暂估价
1 | 010501001002 | 垫层 | 1.50厚C35细石混凝土二次浇灌层 |  | m3 | 0.07
分部小计
措施项目
1 | 011702001001 | 基础 | 1.垫层模板 |  | m2 | 29.67
2 | 011702001002 | 基础 | 1.独立基础模板 |  | m2 | 29.52
3 | 011702005001 | 基础梁 | 1.基础梁模板 |  | m2 | 93.09
4 | 011702002001 | 矩形柱 | 1.矩形柱模板 |  | m2 | 31.65
本页小计
合 计
注：为计取规费等的使用，可在表中增设其中：“定额人工费”。
表—08

## 表-11 总价措施项目清单与计价汇总表【建筑工程】
总价措施项目清单与计价表
工程名称：建筑工程 |  |  |  | 标段：2025年西峡县桑坪镇岭岗村食用菌及中药材加工车间建设项目 |  |  |  |  | 第 1 页 共 1 页
序号 | 项目编码 | 项目名称 | 计 算 基 础 |  | 费率 (%) | 金 额(元) | 调整费 率(%) | 调整后 金额(元) |  | 备 注
1 | 011707001001 | 安全文明施工费 | 分部分项安全文明施工费+单价措施安全文明施工费
2 | 01 | 其他措施费（费率类）
2.1 | 011707002001 | 夜间施工增加费 | 分部分项其他措施费+单价措施其他措施费
2.2 | 011707004001 | 二次搬运费 | 分部分项其他措施费+单价措施其他措施费
2.3 | 011707005001 | 冬雨季施工增加费 | 分部分项其他措施费+单价措施其他措施费
3 | 02 | 其他（费率类）
合 计
编制人（造价人员）： |  |  |  | 复核人（造价工程师）：
注：1.“计算基础”中安全文明施工费可为“定额基价”、“定额人工费”或“定额人工费+定额机械费”，其他项目可为“定额人工费”或“定额人工费+定额机械费”。 2.按施工方案计算的措施费，若无“计算基础”和“费率”的数值，也可只填“金额”数值，但应在备注栏说明施工方案出处或计算方法。
表-11

## 表-12 其他项目清单与计价汇总表【建筑工程】
其他项目清单与计价汇总表
工程名称：建筑工程 |  |  | 标段：2025年西峡县桑坪镇岭岗村食用菌及中药材加工车间建设项目 |  | 第 1 页 共 1 页
序号 | 项 目 名 称 | 金 额(元) |  | 结算金额(元) |  | 备 注
1 | 暂列金额 |  |  |  |  | 明细详见表-12-1
2 | 暂估价
2.1 | 材料（工程设备）暂估价 | — |  |  |  | 明细详见表-12-2
2.2 | 专业工程暂估价 |  |  |  |  | 明细详见表-12-3
3 | 计日工 |  |  |  |  | 明细详见表-12-4
4 | 总承包服务费 |  |  |  |  | 明细详见表-12-5
合 计 | [5 empty] | —
注：材料（工程设备）暂估单价进入清单项目综合单价，此处不汇总。
表—12

## 表-13 规费、税金项目计价表【建筑工程】
规费、税金项目计价表
工程名称：建筑工程 |  |  | 标段：2025年西峡县桑坪镇岭岗村食用菌及中药材加工车间建设项目 |  |  | 第 1 页 共 1 页
序号 | 项 目 名 称 | 计 算 基 础 |  | 计算基数 | 计算费率 (%) |  | 金 额(元)
1 | 规费 | 定额规费+工程排污费+其他
1.1 | 定额规费 | 分部分项规费+单价措施规费
1.2 | 工程排污费
1.3 | 其他
2 | 增值税 | 不含税工程造价合计
合 计
编制人（造价人员）： |  |  | 复核人（造价工程师）：
表—13

## 表-08 分部分项工程和单价措施项目清单与计价表【安装工程】
分部分项工程和单价措施项目清单与计价表
工程名称：安装工程 |  |  |  | 标段：2025年西峡县桑坪镇岭岗村食用菌及中药材加工车间建设项目 |  |  |  |  | 第 1 页 共 1 页
序号 | 项目编码 | 项目名称 | 项目特征描述 |  | 计量单位 | 工程量 | 金 额(元)
[7 empty] | 综合单价 | 合 价 |  | 其中
暂估价
制冷系统
1 | 030701003001 | 制冷机组 | "1.名称:上海赫冷20匹半封闭压缩机 2.冷凝面积240㎡ 输入功率16.55KW 3.电源380V " |  | 台 | 2
2 | 030108003001 | 冷风机 | "1.名称:上海冷赫DD100冷风机 风量9000m³/h 电源380V" |  | 台 | 4
3 | 031003002001 | 膨胀阀 | "1.名称:丹弗斯7.5冷吨 2.外平衡型" |  | 个 | 4
4 | 031208002001 | 橡塑保温棉 | 华美 Φ42mm*1000mm*δ20mm |  | 根 | 48
5 | 03B001 | 制冷剂 | 丰之茂R22 22.7KG/瓶 |  | 瓶 | 4
分部小计
其他
1 | 030903003001 | 铜管 | Φ42*δ1.8mm铜管（含连接管件） |  | m | 31.4
2 | 030903003002 | 铜管 | Φ19*δ1.2mm紫铜管（含连接管件） |  | m | 32
3 | 030411004001 | 电力电缆 | 3*10mm²国标紫铜电缆 |  | m | 15
4 | 030411004002 | 电线 | 2*1.5mm²紫铜信号线 |  | m | 180
5 | 030411004003 | 电力电缆 | 3*6+1*4mm²国标紫铜电缆 |  | m | 38.5
6 | 030502005001 | 双绞线缆 | 安普通信HYV-5E |  | m | 40.4
7 | 030404017001 | 配电箱 | 制冷机组电控柜 1.箱体和面板分体型、远程控制 2.功率20KW、电源380v 3.自动控温及化霜" |  | 台 | 2
8 | 030412001001 | 普通灯具 | LED冷库专用三防灯 45W/套 |  | 套 | 6
分部小计
措施项目
本页小计
合 计
注：为计取规费等的使用，可在表中增设其中：“定额人工费”。
表—08

## 表-11 总价措施项目清单与计价汇总表【安装工程】
总价措施项目清单与计价表
工程名称：安装工程 |  |  |  | 标段：2025年西峡县桑坪镇岭岗村食用菌及中药材加工车间建设项目 |  |  |  |  | 第 1 页 共 1 页
序号 | 项目编码 | 项目名称 | 计 算 基 础 |  | 费率 (%) | 金 额(元) | 调整费 率(%) | 调整后 金额(元) |  | 备 注
1 | 031302001001 | 安全文明施工费 | 分部分项安全文明施工费+单价措施安全文明施工费
2 | 01 | 其他措施费（费率类）
2.1 | 031302002001 | 夜间施工增加费 | 分部分项其他措施费+单价措施其他措施费
2.2 | 031302004001 | 二次搬运费 | 分部分项其他措施费+单价措施其他措施费
2.3 | 031302005001 | 冬雨季施工增加费 | 分部分项其他措施费+单价措施其他措施费
3 | 02 | 其他（费率类）
合 计
编制人（造价人员）： |  |  |  | 复核人（造价工程师）：
注：1.“计算基础”中安全文明施工费可为“定额基价”、“定额人工费”或“定额人工费+定额机械费”，其他项目可为“定额人工费”或“定额人工费+定额机械费”。 2.按施工方案计算的措施费，若无“计算基础”和“费率”的数值，也可只填“金额”数值，但应在备注栏说明施工方案出处或计算方法。
表-11

## 表-12 其他项目清单与计价汇总表【安装工程】
其他项目清单与计价汇总表
工程名称：安装工程 |  |  | 标段：2025年西峡县桑坪镇岭岗村食用菌及中药材加工车间建设项目 |  | 第 1 页 共 1 页
序号 | 项 目 名 称 | 金 额(元) |  | 结算金额(元) |  | 备 注
1 | 暂列金额 |  |  |  |  | 明细详见表-12-1
2 | 暂估价
2.1 | 材料（工程设备）暂估价 | — |  |  |  | 明细详见表-12-2
2.2 | 专业工程暂估价 |  |  |  |  | 明细详见表-12-3
3 | 计日工 |  |  |  |  | 明细详见表-12-4
4 | 总承包服务费 |  |  |  |  | 明细详见表-12-5
合 计 | [5 empty] | —
注：材料（工程设备）暂估单价进入清单项目综合单价，此处不汇总。
表—12

## 表-13 规费、税金项目计价表【安装工程】
规费、税金项目计价表
工程名称：安装工程 |  |  | 标段：2025年西峡县桑坪镇岭岗村食用菌及中药材加工车间建设项目 |  |  | 第 1 页 共 1 页
序号 | 项 目 名 称 | 计 算 基 础 |  | 计算基数 | 计算费率 (%) |  | 金 额(元)
1 | 规费 | 定额规费+工程排污费+其他
1.1 | 定额规费 | 分部分项规费+单价措施规费
1.2 | 工程排污费
1.3 | 其他
2 | 增值税 | 不含税工程造价合计
合 计
编制人（造价人员）： |  |  | 复核人（造价工程师）：
表—13