## 封-1 招标工程量清单封面
|  | 2025年西峡县田关镇五里村红薯储藏窑项目 |  | 工程
招 标 工 程 量 清 单
招 标 人：
(单位盖章)
造价咨询人：
(单位盖章)
年 月 日
封-1
河南省建设工程造价计价软件测评合格编号：2021-RJ002；2020-RJ002；2019-RJ004；2017-RJ004

## 扉-1 工程量清单扉页
| 2025年西峡县田关镇五里村红薯储藏窑项目 |  |  |  | 工程
招 标 工 程 量 清 单
招 标 人： |  |  | 造价咨询人：
|  | （单位盖章） |  | (单位资质专用章)
法定代表人 或其授权人： |  |  | 法定代表人 或其授权人：
|  | (签字或盖章) |  | (签字或盖章)
编 制 人： |  |  | 复 核 人：
|  | (造价人员签字盖专用章) |  | (造价工程师签字盖专用章)
编 制 时 间： |  | 年 月 日 | 复 核 时 间： | 年 月 日
扉-1

## 表-01 总说明
总 说 明
项目名称：2025年西峡县田关镇五里村红薯储藏窑项目 | 第 1 页 共 1 页
表-01

## 表-08 分部分项工程和单价措施项目清单与计价表【储藏库】
分部分项工程和单价措施项目清单与计价表
工程名称：储藏库 |  |  |  | 标段：2025年西峡县田关镇五里村红薯储藏窑项目 |  |  |  |  | 第 1 页 共 7 页
序号 | 项目编码 | 项目名称 | 项目特征描述 |  | 计量单位 | 工程量 | 金 额(元)
[7 empty] | 综合单价 | 合 价 |  | 其中
暂估价
库体保温
1 | 010605002002 | 库板 | 100mm厚聚氨酯双面彩钢夹芯板 B1级阻燃 0.326彩钢 |  | m2 | 540.08
2 | 010802001001 | 库门 | 聚氨酯双面彩钢手动平移门 1800*2500*100mm厚 |  | 樘 | 4
3 | 010802001002 | 换气门 | 聚氨酯双面彩钢手动平开门 500*500*100mm厚 |  | 扇 | 4
4 | 011502001001 | 包角 | 定制12*2.5cm 0.426mm彩钢 |  | m | 77
5 | 011502001002 | 阴角 | 定制5*5cm 0.426mm彩钢 |  | m | 188
6 | 011102003001 | 挤塑板 | 1、地面50mm双层聚苯乙烯挤塑板 2、粘贴地面聚乙烯塑料薄膜防潮层 3、10cm厚混凝土面层 |  | m2 | 230.1
7 | 01B002 | 发泡胶 | 聚氨酯泡沫填缝剂 750ml/瓶 |  | 瓶 | 52
8 | 01B001 | 库板安装附材 | 铆钉、自钻丝、吊丝、焊材、支撑件等 |  | 项 | 1
分部小计
制冷系统
1 | 030701003001 | 制冷机组 | "格力定频冷热机组GNJ-QFT5CG/NaRG 制冷量13.3KW制热量10.1KW 输入功率3.8KW 电源380V " |  | 台 | 4
2 | 030108003001 | 冷风机 | "格力定频冷热冷风机 GLF-D352R43F/D 风量6000m³/h 电源380V" |  | 台 | 4
3 | 030404022001 | 换气控制器 | 定制型 红薯储藏专用 电源220v |  | 台 | 4
4 | 01B004 | 橡塑保温棉 | 1.橡塑保温棉 |  | 根 | 48
本页小计
注：为计取规费等的使用，可在表中增设其中：“定额人工费”。
表—08
分部分项工程和单价措施项目清单与计价表
工程名称：储藏库 |  |  |  | 标段：2025年西峡县田关镇五里村红薯储藏窑项目 |  |  |  |  | 第 2 页 共 7 页
序号 | 项目编码 | 项目名称 | 项目特征描述 |  | 计量单位 | 工程量 | 金 额(元)
[7 empty] | 综合单价 | 合 价 |  | 其中
暂估价
5 | 01B005 | 制冷剂 | 制冷剂丰之茂R410A 13.6KG/瓶 |  | 瓶 | 4
分部小计
耗材
1 | 030903003001 | 铜管 | Φ19*δ1.3mm铜管（含连接管件） |  | m | 24
2 | 030903003002 | 铜管 | Φ12*δ1.0mm紫铜管（含连接管件） |  | m | 24
3 | 030408001001 | 电力电缆 | 3*6mm²国标紫铜电缆 |  | m | 160
4 | 030411004001 | 配线 | 2*1.5mm²紫铜信号线 |  | m | 180
5 | 030411004002 | 配线 | 1.5mm²多股铜线 |  | m | 120
6 | 030408001002 | 电力电缆 | 3*50+1*25mm²铝电缆 |  | m | 28
7 | 030502005001 | 双绞线缆 | 安普通信HYV-5E |  | m | 60
8 | 030404017001 | 配电箱 | 电源柜定制200A 一柜五路 |  | 台 | 1
9 | 030412001001 | 普通灯具 | LED冷库专用三防灯 45W/套 |  | 套 | 4
分部小计
钢结构部分
1 | 010603001001 | 实腹钢柱 | 1.柱类型:厂房钢柱 2.钢材品种、规格:H350x200x8x10 3.除锈：除锈等级达到Sa21/2级 4.构件完成后涂两道防锈底漆,工厂和现场各涂一道面漆,漆膜总厚度不小于125微米 |  | t | 3.048
本页小计
注：为计取规费等的使用，可在表中增设其中：“定额人工费”。
表—08
分部分项工程和单价措施项目清单与计价表
工程名称：储藏库 |  |  |  | 标段：2025年西峡县田关镇五里村红薯储藏窑项目 |  |  |  |  | 第 3 页 共 7 页
序号 | 项目编码 | 项目名称 | 项目特征描述 |  | 计量单位 | 工程量 | 金 额(元)
[7 empty] | 综合单价 | 合 价 |  | 其中
暂估价
2 | 010604001001 | 钢梁 | 1.梁类型:钢梁 2.钢材品种、规格:H600~300x150x6x8 3.除锈：除锈等级达到Sa21/2级 4.构件完成后涂两道防锈底漆,工厂和现场各涂一道面漆,漆膜总厚度不小于125微米 |  | t | 3.435
3 | 010605002001 | 钢板墙板 | 1.钢材品种、规格 :彩钢板 2.钢板厚度:墙面板采用灰白色0.426mm厚优质国产彩钢板 |  | m2 | 195
4 | 010605001001 | 钢板楼板 | 1.钢材品种、规格:彩钢板 2.钢板厚度:屋面板采用0.426mm厚优质国产彩钢板 |  | m2 | 366.96
5 | 010606002001 | 钢檩条 | 1.钢材品种、规格:钢檩条C160X60X20X2.0 2.除锈：除锈等级达到Sa21/2级 3.构件完成后涂两道防锈底漆,工厂和现场各涂一道面漆,漆膜总厚度不小于125微米 |  | t | 2.804
6 | 010606001001 | 钢支撑、钢拉条 | 1.钢材品种、规格:φ32钢管撑杆、φ12钢拉条 2.除锈：除锈等级达到Sa21/2级 3.构件完成后涂两道防锈底漆,工厂和现场各涂一道面漆,漆膜总厚度不小于125微米 |  | t | 0.3
本页小计
注：为计取规费等的使用，可在表中增设其中：“定额人工费”。
表—08
分部分项工程和单价措施项目清单与计价表
工程名称：储藏库 |  |  |  | 标段：2025年西峡县田关镇五里村红薯储藏窑项目 |  |  |  |  | 第 4 页 共 7 页
序号 | 项目编码 | 项目名称 | 项目特征描述 |  | 计量单位 | 工程量 | 金 额(元)
[7 empty] | 综合单价 | 合 价 |  | 其中
暂估价
7 | 010606001002 | 隅撑 | 1.钢材品种、规格:L50X5角钢 2.除锈：除锈等级达到Sa21/2级 3.构件完成后涂两道防锈底漆,工厂和现场各涂一道面漆,漆膜总厚度不小于125微米 |  | t | 0.552
8 | 010606001003 | 系杆、支撑 | 1.钢材品种、规格:Φ89x3.5钢管、Φ20圆钢 2.除锈：除锈等级达到Sa21/2级 3.构件完成后涂两道防锈底漆,工厂和现场各涂一道面漆,漆膜总厚度不小于125微米 |  | t | 0.964
9 | 010606011001 | 钢板天沟 | 1.钢材品种、规格 :钢板天沟 2.安装高度:5m |  | m | 42.96
10 | 010516002001 | 预埋铁件 | 预埋铁件 |  | t | 0.215
11 | 040901010001 | 高强螺栓 | 高强螺栓M20 |  | 套 | 196
12 | 010902004001 | 屋面排水管 | 1.排水管品种、规 格:Dn110PVC排水 管 2.雨水斗、山墙出 水口品种、规格: 弯头落水口 |  | m | 47
分部小计
土建部分
1 | 010101001001 | 平整场地 | 1.名称：场地平整 |  | m2 | 347.44
2 | 010101004001 | 挖基坑土方 | 1.土壤类别：一、 二类土 2.挖土深度：1.5m |  | m3 | 324.48
3 | 010101003001 | 挖沟槽土方 | 1.土壤类别：一、 二类土 2.挖土深度：1m以内 |  | m3 | 8.4
4 | 010103001001 | 回填方 | 1.填方材料品种： 一二类土 2.填方来源、运距 ：原土夯填 |  | m3 | 289.62
本页小计
注：为计取规费等的使用，可在表中增设其中：“定额人工费”。
表—08
分部分项工程和单价措施项目清单与计价表
工程名称：储藏库 |  |  |  | 标段：2025年西峡县田关镇五里村红薯储藏窑项目 |  |  |  |  | 第 5 页 共 7 页
序号 | 项目编码 | 项目名称 | 项目特征描述 |  | 计量单位 | 工程量 | 金 额(元)
[7 empty] | 综合单价 | 合 价 |  | 其中
暂估价
5 | 010103002001 | 余方弃置 | 1.废弃料品种：一 二类土 2.运距：3km以内 |  | m3 | 43.26
6 | 010501001001 | 垫层 | 1.混凝土种类：垫 层 2.混凝土强度等级 ：C10商混 |  | m3 | 8.63
7 | 010501003001 | 独立基础 | 1.混凝土种类：独 立基础 2.混凝土强度等级 ：C30商混 |  | m3 | 20.08
8 | 010502001001 | 矩形柱 | 1.混凝土类别：矩 形柱 2.混凝土强度等级 ：C30商品混凝土 |  | m3 | 6.29
9 | 010503004001 | 圈梁 | 1.混凝土类别：地 圈梁 2.混凝土强度等级 ：C30 |  | m3 | 7.72
10 | 010401003001 | 实心砖墙 | 1.砖品种、规格、 强度等级:240砖砌 2.墙体类型:外墙 3.砂浆强度等级、 配合比:m7.5砌筑 水泥砂浆 |  | m3 | 16.82
11 | 011201001002 | 墙面一般抹灰 | 1.墙体类型:内墙 2.面层厚度、砂浆 配合比:水泥砂浆1 :3 |  | m2 | 75.09
12 | 011201001001 | 墙面一般抹灰 | 1.墙体类型:外墙 2.面层厚度、砂浆 配合比:水泥砂浆1 :3 |  | m2 | 76.66
13 | 011407001001 | 墙面喷刷涂料 | 1.喷刷涂料部位: 外墙 2.涂料品种、喷刷 遍数:涂料、二遍 |  | m2 | 76.66
14 | 010515001003 | 现浇构件钢筋 | 1.钢筋种类、规格 ：带肋钢筋HPB300 以内 直径(mm) ≤ 10 |  | t | 0.293
15 | 010515001001 | 现浇构件钢筋 | 1.钢筋种类、规格 ：带肋钢筋HRB400 以内 直径(mm) ≤ 10 |  | t | 0.552
本页小计
注：为计取规费等的使用，可在表中增设其中：“定额人工费”。
表—08
分部分项工程和单价措施项目清单与计价表
工程名称：储藏库 |  |  |  | 标段：2025年西峡县田关镇五里村红薯储藏窑项目 |  |  |  |  | 第 6 页 共 7 页
序号 | 项目编码 | 项目名称 | 项目特征描述 |  | 计量单位 | 工程量 | 金 额(元)
[7 empty] | 综合单价 | 合 价 |  | 其中
暂估价
16 | 010515001002 | 现浇构件钢筋 | 1.钢筋种类、规格 ：带肋钢筋HRB400 以内 直径(mm) ≤ 18 |  | t | 1.21
17 | 010515001004 | 现浇构件钢筋 | 1.钢筋种类、规格 ：带肋钢筋HRB400 以内 直径(mm) 20 |  | t | 0.255
18 | 010516003001 | 机械连接 | 电渣压力焊Φ16 |  | 个 | 124
19 | 010516003002 | 机械连接 | 电渣压力焊Φ20 |  | 个 | 56
20 | 010516001001 | 螺栓 | 1.螺栓种类：地脚 螺栓 2.规格：M24 标段: |  | t | 0.179
21 | 010507007001 | 其他构件 | 1.现浇混凝土基础：二次灌浆柱脚应采用C10混凝土包裹 |  | m3 | 0.39
22 | 011101003001 | 细石混凝土楼地面 | 1.面层厚度、混凝土强度等级:C25硬化地面200mm厚 |  | m2 | 87.65
23 | 010404001001 | 垫层 | 1.名称:储藏窖垫层 2.规格:C15 100mm |  | m3 | 24
分部小计
措施项目
1 | 011702001003 | 垫层模板 | 1.名称：垫层模板 |  | m2 | 26.12
2 | 011702001004 | 独立基础模板 | 1.名称：独立基础 模板 |  | m2 | 29.28
3 | 011702002002 | 矩形柱模板 | 1.名称：矩形柱模 板 |  | m2 | 30.08
4 | 011702008002 | 圈梁模板 | 1.名称：圈梁模板 |  | m2 | 64.3
分部小计
配套设施
1 | 01B003 | 地磅 | 1.scs—20电子汽车磅(20吨） 2.河南托利多电子衡器有限公司 精度等级:C3 材质：碳钢 电源电压：AC220v |  | 套 | 1
本页小计
注：为计取规费等的使用，可在表中增设其中：“定额人工费”。
表—08
分部分项工程和单价措施项目清单与计价表
工程名称：储藏库 |  |  |  | 标段：2025年西峡县田关镇五里村红薯储藏窑项目 |  |  |  |  | 第 7 页 共 7 页
序号 | 项目编码 | 项目名称 | 项目特征描述 |  | 计量单位 | 工程量 | 金 额(元)
[7 empty] | 综合单价 | 合 价 |  | 其中
暂估价
2 | 01B006 | 塑料筐 | 1.聚丙烯（PP）材质，重量：1.7KG 2.长580*宽400*高300mm 3.容量69.6升 |  | 只 | 300
分部小计
措施项目
本页小计
合 计
注：为计取规费等的使用，可在表中增设其中：“定额人工费”。
表—08

## 表-11 总价措施项目清单与计价汇总表【储藏库】
总价措施项目清单与计价表
工程名称：储藏库 |  |  |  | 标段：2025年西峡县田关镇五里村红薯储藏窑项目 |  |  |  |  | 第 1 页 共 1 页
序号 | 项目编码 | 项目名称 | 计 算 基 础 |  | 费率 (%) | 金 额(元) | 调整费 率(%) | 调整后 金额(元) |  | 备 注
1 | 011707001001 | 安全文明施工费 | 分部分项安全文明施工费+单价措施安全文明施工费
2 | 01 | 其他措施费（费率类）
2.1 | 011707002001 | 夜间施工增加费 | 分部分项其他措施费+单价措施其他措施费
2.2 | 011707004001 | 二次搬运费 | 分部分项其他措施费+单价措施其他措施费
2.3 | 011707005001 | 冬雨季施工增加费 | 分部分项其他措施费+单价措施其他措施费
3 | 02 | 其他（费率类）
合 计
编制人（造价人员）： |  |  |  | 复核人（造价工程师）：
注：1.“计算基础”中安全文明施工费可为“定额基价”、“定额人工费”或“定额人工费+定额机械费”，其他项目可为“定额人工费”或“定额人工费+定额机械费”。 2.按施工方案计算的措施费，若无“计算基础”和“费率”的数值，也可只填“金额”数值，但应在备注栏说明施工方案出处或计算方法。
表-11

## 表-12 其他项目清单与计价汇总表【储藏库】
其他项目清单与计价汇总表
工程名称：储藏库 |  |  | 标段：2025年西峡县田关镇五里村红薯储藏窑项目 |  | 第 1 页 共 1 页
序号 | 项 目 名 称 | 金 额(元) |  | 结算金额(元) |  | 备 注
1 | 暂列金额 |  |  |  |  | 明细详见表-12-1
2 | 暂估价
2.1 | 材料（工程设备）暂估价 | — |  |  |  | 明细详见表-12-2
2.2 | 专业工程暂估价 |  |  |  |  | 明细详见表-12-3
3 | 计日工 |  |  |  |  | 明细详见表-12-4
4 | 总承包服务费 |  |  |  |  | 明细详见表-12-5
合 计 | [5 empty] | —
注：材料（工程设备）暂估单价进入清单项目综合单价，此处不汇总。
表—12

## 表-13 规费、税金项目计价表【储藏库】
规费、税金项目计价表
工程名称：储藏库 |  |  | 标段：2025年西峡县田关镇五里村红薯储藏窑项目 |  |  | 第 1 页 共 1 页
序号 | 项 目 名 称 | 计 算 基 础 |  | 计算基数 | 计算费率 (%) |  | 金 额(元)
1 | 规费 | 定额规费+工程排污费+其他
1.1 | 定额规费 | 分部分项规费+单价措施规费
1.2 | 工程排污费
1.3 | 其他
2 | 增值税 | 不含税工程造价合计
合 计
编制人（造价人员）： |  |  | 复核人（造价工程师）：
表—13