## 封-1 招标工程量清单封面
|  | 西峡县米坪镇赶脚村中药材仓储车间建设项目 |  | 工程
招 标 工 程 量 清 单
招 标 人：
(单位盖章)
造价咨询人：
(单位盖章)
年 月 日
封-1
河南省建设工程造价计价软件测评合格编号：2021-RJ002；2020-RJ002；2019-RJ004；2017-RJ004

## 扉-1 工程量清单扉页
| 西峡县米坪镇赶脚村中药材仓储车间建设项目 |  |  |  | 工程
招 标 工 程 量 清 单
招 标 人： |  |  | 造价咨询人：
|  | （单位盖章） |  | (单位资质专用章)
法定代表人 或其授权人： |  |  | 法定代表人 或其授权人：
|  | (签字或盖章) |  | (签字或盖章)
编 制 人： |  |  | 复 核 人：
|  | (造价人员签字盖专用章) |  | (造价工程师签字盖专用章)
编 制 时 间： |  | 年 月 日 | 复 核 时 间： | 年 月 日
扉-1

## 表-08 分部分项工程和单价措施项目清单与计价表
分部分项工程和单价措施项目清单与计价表
工程名称：西峡县米坪镇赶脚村中药材仓储车间建设项目 |  |  |  | 标段：西峡县米坪镇赶脚村中药材仓储车间建设项目 |  |  |  |  | 第 1 页 共 5 页
序号 | 项目编码 | 项目名称 | 项目特征描述 |  | 计量单位 | 工程量 | 金 额(元)
[7 empty] | 综合单价 | 合 价 |  | 其中
暂估价
设备
1 | 01B027 | 中药材切片机 | 1.中药材斜切片机 生产能力300KG/H 额定电压 380V 电机功率3KW 切片厚度 1-8mm |  | 台 | 1
2 | 01B028 | 毛辊式中药材清洗机 | 1.毛辊式中药材清洗机 2.功率:1.5KW 电压380V 效率500KG/H 3.辊长 1000mm 价格 5000-6800 |  | 台 | 1
分部小计
烘干房
1 | 01B023 | 电控柜 | 1.参数:PLC智能烘干控制箱 功率12.8KW 2.多阶段温湿度控制、过流保护 |  | 台 | 1
2 | 010605002004 | 钢板墙板 | 1.钢材品种、规格:7.5cm厚岩棉双面彩钢夹芯板、0.426mm彩钢 |  | m2 | 87.68
3 | 01B019 | 风机墙 | 1.规格、材质:3.35m*2.3m 镀锌钢板、镀锌钢管后支架 |  | 套 | 1
4 | 010802001003 | 金属(塑钢）门 | 1.名称：平开门2.1*1.5m |  | 樘 | 2
5 | 01B021 | 排湿风机 | 1.参数:3#高温风机 内径310mm 2.功率0.37KW、电压380V、风量2360m³/h、4片弯刀型压铸铝扇叶 |  | 台 | 3
6 | 01B018 | 柴煤式烘干房炉芯 | 1.名称:中型定制款、燃料消耗（木柴70KG/h、生物颗粒55KG/h)、热效率80%、电压380v、配置初级及后级灰渣清理门 |  | 台 | 1
本页小计
注：为计取规费等的使用，可在表中增设其中：“定额人工费”。
表—08
分部分项工程和单价措施项目清单与计价表
工程名称：西峡县米坪镇赶脚村中药材仓储车间建设项目 |  |  |  | 标段：西峡县米坪镇赶脚村中药材仓储车间建设项目 |  |  |  |  | 第 2 页 共 5 页
序号 | 项目编码 | 项目名称 | 项目特征描述 |  | 计量单位 | 工程量 | 金 额(元)
[7 empty] | 综合单价 | 合 价 |  | 其中
暂估价
7 | 01B022 | 锅炉引风机 | 1.参数:高温引风机 功率0.55KW 电压380V 风量1270m³/h、转速2800转、 |  | 台 | 2
8 | 01B020 | 循环风机 | 1.参数:6#高温风机 内径600mm 2.功率1.8KW 电压380V 风量14500m³/h 6片弯刀型压铸铝扇叶 |  | 台 | 6
分部小计
室外附属
1 | 040203007002 | 水泥混凝土 | 1.混凝土强度等级:C25混凝土地坪 2.厚度:18cm |  | m2 | 750
2 | 011104003001 | 复合板管护房 | 1.双面0.426mm彩钢岩棉夹芯板管护房 2.100*500*3.0mm矩形管焊接内部支架，共三间，每间配一门一窗 |  | m2 | 60
分部小计
钢结构部分
1 | 010603001001 | 实腹钢柱 | 1.柱类型:厂房钢柱 2.钢材品种、规格:WH（300-450）*250*6*8 |  | t | 3.791
2 | 010604001001 | 钢梁 | 1.梁类型:钢梁 2.钢材品种、规格:WH(450-300)*200*6*8 |  | t | 4.371
3 | 010603003001 | 抗风柱 | 1.柱类型：抗风柱 2.规格型号：H364*147*6.5*9 |  | t | 1.785
4 | 010605002001 | 钢板墙板 | 1.彩钢品种、规格：双面0.426mm彩钢岩棉夹芯板 2.复合板厚度75mm 容重50KG/m |  | m2 | 445
本页小计
注：为计取规费等的使用，可在表中增设其中：“定额人工费”。
表—08
分部分项工程和单价措施项目清单与计价表
工程名称：西峡县米坪镇赶脚村中药材仓储车间建设项目 |  |  |  | 标段：西峡县米坪镇赶脚村中药材仓储车间建设项目 |  |  |  |  | 第 3 页 共 5 页
序号 | 项目编码 | 项目名称 | 项目特征描述 |  | 计量单位 | 工程量 | 金 额(元)
[7 empty] | 综合单价 | 合 价 |  | 其中
暂估价
5 | 010605001001 | 钢板楼板 | 1.彩钢品种、规格：双面0.426mm彩钢岩棉夹芯板 2.复合板厚度75mm 容重50KG/m |  | m2 | 459
6 | 010606002001 | 钢檩条、钢支撑、系杆 | 1.钢材品种、规格:钢檩条C250*70*20*2.5、圆钢管D168*4.0、2 L110*7 |  | t | 5.89
7 | 010606001001 | 钢支撑、钢拉条 | 1.钢材品种、规格:φ12、φ14钢拉条 |  | t | 0.86
8 | 010803001001 | 金属卷帘(闸）门 | 1.包含电动装置 |  | m2 | 55
9 | 010807001001 | 金属（塑钢、断桥）窗 | 1.窗代号及洞口尺寸:普通铝合金3*3m 2.玻璃品种、厚度:普通玻璃 |  | m2 | 63
10 | 010607003001 | 成品雨篷 | 1.材料品种、规格:彩钢岩棉夹芯板板 2.雨篷宽度:1.5*6 |  | m2 | 18
11 | 010606011001 | 钢板天沟 | 1.钢材品种、规格:钢板天沟 2.安装高度:6m |  | m | 60
12 | 010902004001 | 屋面排水管 | 1.排水管品种、规格:Dn110PVC排水管 2.雨水斗、山墙出水口品种、规格:弯头落水口 |  | m | 28
分部小计
土建部分
1 | 010101001001 | 平整场地 | 1.名称：场地平整 |  | m2 | 450
2 | 010101002001 | 挖一般土方 | 1.土壤类别：一、二类土 2.挖土深度：1.3m |  | m3 | 85.6
3 | 010103001001 | 回填方 | 1.填方材料品种：一二类土 2.填方来源、运距：原土夯填 |  | m3 | 50.77
4 | 010103002001 | 余方弃置 | 1.废弃料品种：一二类土 2.运距：3km以内 |  | m3 | 34.43
本页小计
注：为计取规费等的使用，可在表中增设其中：“定额人工费”。
表—08
分部分项工程和单价措施项目清单与计价表
工程名称：西峡县米坪镇赶脚村中药材仓储车间建设项目 |  |  |  | 标段：西峡县米坪镇赶脚村中药材仓储车间建设项目 |  |  |  |  | 第 4 页 共 5 页
序号 | 项目编码 | 项目名称 | 项目特征描述 |  | 计量单位 | 工程量 | 金 额(元)
[7 empty] | 综合单价 | 合 价 |  | 其中
暂估价
5 | 010501001001 | 垫层 | 1.混凝土种类：垫层 2.混凝土强度等级：C15商混 |  | m3 | 1.32
6 | 010501003001 | 独立基础 | 1.混凝土种类：独立基础 2.混凝土强度等级：C30商混 |  | m3 | 17.86
7 | 010502001001 | 矩形柱 | 1.混凝土类别：矩形柱 2.混凝土强度等级：C30商品混凝土 |  | m3 | 5.56
8 | 010503004001 | 圈梁 | 1.混凝土类别：地圈梁 2.混凝土强度等级：C30 |  | m3 | 13.56
9 | 010401003001 | 实心砖墙 | 1.砖品种、规格、强度等级:240砖砌 2.墙体类型:外墙 3.砂浆强度等级、配合比:m7.5砌筑水泥砂浆 |  | m3 | 18.5
10 | 011201001001 | 墙面一般抹灰 | 1.墙体类型:外墙 2.面层厚度、砂浆配合比:水泥砂浆1:3 |  | m2 | 156
11 | 010515001001 | 现浇构件钢筋 | 1.钢筋种类、规格：带肋钢筋HRB400以内 直径(mm) ≤10 |  | t | 0.56000000
12 | 010515001002 | 现浇构件钢筋 | 1.钢筋种类、规格：带肋钢筋HRB400以内 直径(mm) ≤18 |  | t | 1.58000000
13 | 010516001001 | 螺栓 | 1.螺栓种类：地脚螺栓 2.规格：M24 标段: |  | t | 0.15600000
14 | 010507007001 | 其他构件 | 1.现浇混凝土基础 二次灌浆^商品混凝土粒径≤20(42.5水泥) C35 |  | m3 | 0.231
分部小计
措施项目
本页小计
注：为计取规费等的使用，可在表中增设其中：“定额人工费”。
表—08
分部分项工程和单价措施项目清单与计价表
工程名称：西峡县米坪镇赶脚村中药材仓储车间建设项目 |  |  |  | 标段：西峡县米坪镇赶脚村中药材仓储车间建设项目 |  |  |  |  | 第 5 页 共 5 页
序号 | 项目编码 | 项目名称 | 项目特征描述 |  | 计量单位 | 工程量 | 金 额(元)
[7 empty] | 综合单价 | 合 价 |  | 其中
暂估价
1 | 011702001003 | 垫层模板 | 1.名称：垫层模板 |  | m2 | 12.65
2 | 011702001004 | 独立基础模板 | 1.名称：独立基础模板 |  | m2 | 26.98
3 | 011702002002 | 矩形柱模板 | 1.名称：矩形柱模板 |  | m2 | 29.56
4 | 011702008002 | 圈梁模板 | 1.名称：圈梁模板 |  | m2 | 85.63
本页小计
合 计
注：为计取规费等的使用，可在表中增设其中：“定额人工费”。
表—08

## 表-11 总价措施项目清单与计价汇总表
总价措施项目清单与计价表
工程名称：西峡县米坪镇赶脚村中药材仓储车间建设项目 |  |  |  | 标段：西峡县米坪镇赶脚村中药材仓储车间建设项目 |  |  |  |  | 第 1 页 共 1 页
序号 | 项目编码 | 项目名称 | 计 算 基 础 |  | 费率 (%) | 金 额(元) | 调整费 率(%) | 调整后 金额(元) |  | 备 注
1 | 011707001001 | 安全文明施工费 | 分部分项安全文明施工费+单价措施安全文明施工费
2 | 01 | 其他措施费（费率类）
2.1 | 011707002001 | 夜间施工增加费 | 分部分项其他措施费+单价措施其他措施费
2.2 | 011707004001 | 二次搬运费 | 分部分项其他措施费+单价措施其他措施费
2.3 | 011707005001 | 冬雨季施工增加费 | 分部分项其他措施费+单价措施其他措施费
3 | 02 | 其他（费率类）
合 计
编制人（造价人员）： |  |  |  | 复核人（造价工程师）：
注：1.“计算基础”中安全文明施工费可为“定额基价”、“定额人工费”或“定额人工费+定额机械费”，其他项目可为“定额人工费”或“定额人工费+定额机械费”。 2.按施工方案计算的措施费，若无“计算基础”和“费率”的数值，也可只填“金额”数值，但应在备注栏说明施工方案出处或计算方法。
表-11

## 表-12 其他项目清单与计价汇总表
其他项目清单与计价汇总表
工程名称：西峡县米坪镇赶脚村中药材仓储车间建设项目 |  |  | 标段：西峡县米坪镇赶脚村中药材仓储车间建设项目 |  | 第 1 页 共 1 页
序号 | 项 目 名 称 | 金 额(元) |  | 结算金额(元) |  | 备 注
1 | 暂列金额 |  |  |  |  | 明细详见表-12-1
2 | 暂估价
2.1 | 材料（工程设备）暂估价 | — |  |  |  | 明细详见表-12-2
2.2 | 专业工程暂估价 |  |  |  |  | 明细详见表-12-3
3 | 计日工 |  |  |  |  | 明细详见表-12-4
4 | 总承包服务费 |  |  |  |  | 明细详见表-12-5
合 计 | [5 empty] | —
注：材料（工程设备）暂估单价进入清单项目综合单价，此处不汇总。
表—12

## 表-13 规费、税金项目计价表
规费、税金项目计价表
工程名称：西峡县米坪镇赶脚村中药材仓储车间建设项目 |  |  | 标段：西峡县米坪镇赶脚村中药材仓储车间建设项目 |  |  | 第 1 页 共 1 页
序号 | 项 目 名 称 | 计 算 基 础 |  | 计算基数 | 计算费率 (%) |  | 金 额(元)
1 | 规费 | 定额规费+工程排污费+其他
1.1 | 定额规费 | 分部分项规费+单价措施规费
1.2 | 工程排污费
1.3 | 其他
2 | 增值税 | 不含税工程造价合计
合 计
编制人（造价人员）： |  |  | 复核人（造价工程师）：
表—13