## 表-08 分部分项工程和单价措施项目清单与计价表
分部分项工程和单价措施项目清单与计价表
工程名称：9#强电工程 |  |  |  | 标段：2025年襄城县麦岭镇产业园配套建设项目 |  |  |  |  | 第 1 页 共 2 页
序号 | 项目编码 | 项目名称 | 项目特征描述 |  | 计量单位 | 工程量 | 金 额(元)
[7 empty] | 综合单价 | 合 价 |  | 其中
暂估价
配电系统
配电箱
1 | 030404017006 | 配电箱 | 1、名称:应急照明配电箱PD 2、规格型号 ：明装箱尺寸以厂家为准 3、安装方式：挂墙1.5m 4、其它：详见图纸、规范、答疑等相关文件 |  | 台 | 1
配管配线
1 | 030411001005 | 配管 | 1.名称:JDG20 2.配置形式:暗配 3.其他:详见图纸、规范、答疑等相关文件 |  | m | 110.43
2 | 030411004008 | 配线 | 1.名称：WDZN-BYJ4 2.安装方式：桥架、管内敷设 3.其他:详见图纸、规范、答疑等相关文件 |  | m | 105
3 | 030411004009 | 配线 | 1.名称：WDZN-BYJ2.5 2.安装方式：桥架、管内敷设 3.其他:详见图纸、规范、答疑等相关文件 |  | m | 189.77
照明灯具
1 | 030412004007 | 装饰灯 | 1.名称:应急照明灯(IP30/IP67) 2.安装方式：距地3米挂墙安装 3.规格：9W 4.其他:详见图纸、规范、答疑等相关文件 |  | 套 | 6
本页小计
注：为计取规费等的使用，可在表中增设其中：“定额人工费”。
表—08
分部分项工程和单价措施项目清单与计价表
工程名称：9#强电工程 |  |  |  | 标段：2025年襄城县麦岭镇产业园配套建设项目 |  |  |  |  | 第 2 页 共 2 页
序号 | 项目编码 | 项目名称 | 项目特征描述 |  | 计量单位 | 工程量 | 金 额(元)
[7 empty] | 综合单价 | 合 价 |  | 其中
暂估价
2 | 030412004008 | 装饰灯 | 1.名称:安全出口标志灯(IP30) 2.安装方式：门框上0.2米安装 3.规格：1W 4.其他:详见图纸、规范、答疑等相关文件 |  | 套 | 2
3 | 040804004004 | 接线盒 | 1.名称:接线盒 2.安装方式：暗装 3.其他:详见图纸、规范、答疑等相关文件 |  | 个 | 8
4 | 030414002001 | 送配电装置系统 | 1.名称:送配电系统调试 2.规格：低压送电装置 3.其他:详见图纸、规范、答疑等相关文件 |  | 系统 | 1
分部小计
措施项目
1 | 031301017004 | 脚手架搭拆 | 1.场内、场外材料搬运 2.搭、拆脚手架 3.拆除后规范堆放到指定地点 |  | 项 | 1
本页小计
合 计
注：为计取规费等的使用，可在表中增设其中：“定额人工费”。
表—08

## 表-11 总价措施项目清单与计价汇总表
总价措施项目清单与计价表
工程名称：9#强电工程 |  |  |  | 标段：2025年襄城县麦岭镇产业园配套建设项目 |  |  |  |  | 第 1 页 共 1 页
序号 | 项目编码 | 项目名称 | 计 算 基 础 |  | 费率 (%) | 金 额(元) | 调整费 率(%) | 费率(%) |  | 备 注
1 | 031302001001 | 安全文明施工费 | 分部分项安全文明施工费+单价措施安全文明施工费
2 | 01 | 其他措施费（费率类）
2.1 | 031302002001 | 夜间施工增加费 | 分部分项其他措施费+单价措施其他措施费 |  |  |  |  | 25
2.2 | 031302004001 | 二次搬运费 | 分部分项其他措施费+单价措施其他措施费 |  |  |  |  | 50
2.3 | 031302005001 | 冬雨季施工增加费 | 分部分项其他措施费+单价措施其他措施费 |  |  |  |  | 25
3 | 02 | 其他（费率类）
合 计
编制人（造价人员）： |  |  |  | 复核人（造价工程师）：
注：1.“计算基础”中安全文明施工费可为“定额基价”、“定额人工费”或“定额人工费+定额机械费”，其他项目可为“定额人工费”或“定额人工费+定额机械费”。 2.按施工方案计算的措施费，若无“计算基础”和“费率”的数值，也可只填“金额”数值，但应在备注栏说明施工方案出处或计算方法。
表-11

## 表-12 其他项目清单与计价汇总表
其他项目清单与计价汇总表
工程名称：9#强电工程 |  |  | 标段：2025年襄城县麦岭镇产业园配套建设项目 |  | 第 1 页 共 1 页
序号 | 项 目 名 称 | 金 额(元) |  | 结算金额(元) |  | 备 注
1 | 暂列金额 |  |  |  |  | 明细详见表-12-1
2 | 暂估价
2.1 | 材料（工程设备）暂估价 | — |  |  |  | 明细详见表-12-2
2.2 | 专业工程暂估价 |  |  |  |  | 明细详见表-12-3
3 | 计日工 |  |  |  |  | 明细详见表-12-4
4 | 总承包服务费 |  |  |  |  | 明细详见表-12-5
合 计 | [5 empty] | —
注：材料（工程设备）暂估单价进入清单项目综合单价，此处不汇总。
表—12

## 表-13 规费、税金项目计价表
规费、税金项目计价表
工程名称：9#强电工程 |  |  | 标段：2025年襄城县麦岭镇产业园配套建设项目 |  |  | 第 1 页 共 1 页
序号 | 项 目 名 称 | 计 算 基 础 |  | 计算基数 | 费率(%) |  | 金 额(元)
1 | 规费 | 定额规费+工程排污费+其他
1.1 | 定额规费 | 分部分项规费+单价措施规费
1.2 | 工程排污费
1.3 | 其他
2 | 增值税 | 不含税工程造价合计 |  |  | 9
合 计
编制人（造价人员）： |  |  | 复核人（造价工程师）：
表—13

## 表-14 主要材料价格表
主要材料价格表
工程名称： |  | 9#强电工程 | [5 empty] | 第 1 页 共 1 页
序号 | 材料编码 |  | 材料名称 | 规格、型号 等特殊要求 | 单位 | 数 量 | 单 价 |  | 合 价
1 | 01030713 |  | 镀锌铁丝 | φ1.2~2.2 | kg
2 | 02270121 |  | 棉纱 |  | kg
3 | 03131987 |  | 锡基钎料 |  | kg
4 | 14030121 |  | 汽油 | 综合 | kg
5 | 14090115 |  | 电力复合脂 |  | kg
6 | 18031710 |  | 镀锌锁紧螺母 | DN20*3 | 10个
7 | 28010113 |  | 硬铜绞线 | TJ-2.5~4mm2 | m
8 | 28030637 |  | 铜芯塑料绝缘电线 | BV-2.5mm2 | m
9 | 28030711 |  | 铜芯塑料绝缘软电线 | BVR-4mm2 | m
10 | 29060335 |  | 镀锌电线管塑料护口 | DN15~20 | 个
11 | 29090211 |  | 铜接线端子 | 20A | 个
12 | 29090235 |  | 铜接线端子 | DT-6 | 个
13 | 29170203 |  | 镀锌地线夹 | 20 | 套
14 | 17030155@1 |  | JDG管 | JDG20 | m
15 | 25000001@30 |  | 应急照明灯(IP30/IP67) | 9W | 套
16 | 25000001@31 |  | 安全出口标志灯(IP30) | 1W | 套
17 | 28031431@3 |  | 绝缘电线 | WDZN-BYJ2.5 | m
18 | 28031431@9 |  | 绝缘电线 | WDZN-BYJ4 | m
19 | 29110207 |  | 接线盒 |  | 个
20 | 补充主材001@1 |  | 应急照明配电箱PD |  | 台