## 表-08 分部分项工程和单价措施项目清单与计价表
分部分项工程和单价措施项目清单与计价表
工程名称：一体化消防设施土建工程 |  |  |  | 标段：2025年襄城县麦岭镇产业园配套建设项目 |  |  |  |  | 第 1 页 共 3 页
序号 | 项目编码 | 项目名称 | 项目特征描述 |  | 计量单位 | 工程量 | 金 额(元)
[7 empty] | 综合单价 | 合 价 |  | 其中
暂估价
土方
1 | 010101001010 | 平整场地 | 1.土壤类别:一、二类土 2.±300mm以内场地平整 |  | m2 | 401.96
2 | 010101002003 | 挖一般土方 | 1.土壤类别:一、二类土 2.挖土深度:6m 内 |  | m3 | 2151.91
3 | 010103001012 | 回填方 | 1.密实度要求:夯填 2.填方材料品种:素土 |  | m3 | 936.41
4 | 010103002010 | 余方弃置 | 1.废弃料品种:余土外运 2.运距:5km |  | m3 | 1215.5
分部小计
混凝土
1 | 010501001010 | 垫层 | 1.混凝土种类:商砼 2.混凝土强度等级:C15 |  | m3 | 62.92
2 | 010501004003 | 满堂基础 | 1.混凝土种类:商砼(耐腐蚀抗渗P6) 2.混凝土强度等级:C35 |  | m3 | 227.4
3 | 010507007001 | 其他构件 | 1.混凝土种类:商砼(耐腐蚀抗渗P6) 2.混凝土强度等级:C35 3.二次浇灌部分 |  | m3 | 19.14
4 | 010103001013 | 回填方 | 1.回填碎石 2.厚度：30cm |  | m3 | 121.84
分部小计
钢筋
1 | 010515001075 | 现浇构件钢筋 | 1.钢筋种类、规格:HRB400Φ12~18 |  | t | 13.03
分部小计
钢构件
1 | 010516002001 | 预埋铁件 | 1.预埋角钢 |  | t | 0.085
分部小计
地埋式一体化消防泵站
本页小计
注：为计取规费等的使用，可在表中增设其中：“定额人工费”。
表—08
分部分项工程和单价措施项目清单与计价表
工程名称：一体化消防设施土建工程 |  |  |  | 标段：2025年襄城县麦岭镇产业园配套建设项目 |  |  |  |  | 第 2 页 共 3 页
序号 | 项目编码 | 项目名称 | 项目特征描述 |  | 计量单位 | 工程量 | 金 额(元)
[7 empty] | 综合单价 | 合 价 |  | 其中
暂估价
1 | 01B013 | 泵房 | 1.板厚3.0mm 2.40#镀锌圆钢为拉筋加固，支撑为40#镀锌圆钢顶柱支撑。拼缝处内防水处理。进出水开孔留法兰或者沟槽 3.含滑轨式检修孔、无动力通风器、钢梯 4.地埋部分沥青漆外防腐 |  | m3 | 156
2 | 01B014 | 装配式水箱 | 1.板厚3.0mm 2.40#镀锌圆钢为拉筋加固，支撑为40#镀锌圆钢顶柱支撑。水箱拼缝处内防水处理。进出水开孔留法兰或者沟槽 3.含检修孔、排气管 4.地埋部分沥青漆外防腐 |  | m2 | 780
分部小计
措施项目
1 | 011702001023 | 基础 | 1.名称:垫层模板 2.模板及支撑制作、安装、拆除、堆放、运输及清理模内杂物、刷隔离剂等 3.其他说明:详见相关设计图纸、要求及规范 |  | m2 | 12.21
2 | 011702001024 | 基础 | 1.名称:满堂基础模板 2.模板及支撑制作、安装、拆除、堆放、运输及清理模内杂物、刷隔离剂等 3.其他说明:详见相关设计图纸、要求及规范 |  | m2 | 74.16
本页小计
注：为计取规费等的使用，可在表中增设其中：“定额人工费”。
表—08
分部分项工程和单价措施项目清单与计价表
工程名称：一体化消防设施土建工程 |  |  |  | 标段：2025年襄城县麦岭镇产业园配套建设项目 |  |  |  |  | 第 3 页 共 3 页
序号 | 项目编码 | 项目名称 | 项目特征描述 |  | 计量单位 | 工程量 | 金 额(元)
[7 empty] | 综合单价 | 合 价 |  | 其中
暂估价
3 | 011702001025 | 基础 | 1.名称:二次灌浆模板 2.模板及支撑制作、安装、拆除、堆放、运输及清理模内杂物、刷隔离剂等 3.其他说明:详见相关设计图纸、要求及规范 |  | m2 | 39.6
4 | 011705001001 | 大型机械设备进出场及安拆 |  |  | 台·次 | 1
本页小计
合 计
注：为计取规费等的使用，可在表中增设其中：“定额人工费”。
表—08

## 表-11 总价措施项目清单与计价汇总表
总价措施项目清单与计价表
工程名称：一体化消防设施土建工程 |  |  |  | 标段：2025年襄城县麦岭镇产业园配套建设项目 |  |  |  |  | 第 1 页 共 1 页
序号 | 项目编码 | 项目名称 | 计 算 基 础 |  | 费率 (%) | 金 额(元) | 调整费 率(%) | 费率(%) |  | 备 注
1 | 011707001001 | 安全文明施工费 | 分部分项安全文明施工费+单价措施安全文明施工费
2 | 01 | 其他措施费（费率类）
2.1 | 011707002001 | 夜间施工增加费 | 分部分项其他措施费+单价措施其他措施费 |  |  |  |  | 25
2.2 | 011707004001 | 二次搬运费 | 分部分项其他措施费+单价措施其他措施费 |  |  |  |  | 50
2.3 | 011707005001 | 冬雨季施工增加费 | 分部分项其他措施费+单价措施其他措施费 |  |  |  |  | 25
3 | 02 | 其他（费率类）
合 计
编制人（造价人员）： |  |  |  | 复核人（造价工程师）：
注：1.“计算基础”中安全文明施工费可为“定额基价”、“定额人工费”或“定额人工费+定额机械费”，其他项目可为“定额人工费”或“定额人工费+定额机械费”。 2.按施工方案计算的措施费，若无“计算基础”和“费率”的数值，也可只填“金额”数值，但应在备注栏说明施工方案出处或计算方法。
表-11

## 表-12 其他项目清单与计价汇总表
其他项目清单与计价汇总表
工程名称：一体化消防设施土建工程 |  |  | 标段：2025年襄城县麦岭镇产业园配套建设项目 |  | 第 1 页 共 1 页
序号 | 项 目 名 称 | 金 额(元) |  | 结算金额(元) |  | 备 注
1 | 暂列金额 |  |  |  |  | 明细详见表-12-1
2 | 暂估价
2.1 | 材料（工程设备）暂估价 | — |  |  |  | 明细详见表-12-2
2.2 | 专业工程暂估价 |  |  |  |  | 明细详见表-12-3
3 | 计日工 |  |  |  |  | 明细详见表-12-4
4 | 总承包服务费 |  |  |  |  | 明细详见表-12-5
合 计 | [5 empty] | —
注：材料（工程设备）暂估单价进入清单项目综合单价，此处不汇总。
表—12

## 表-13 规费、税金项目计价表
规费、税金项目计价表
工程名称：一体化消防设施土建工程 |  |  | 标段：2025年襄城县麦岭镇产业园配套建设项目 |  |  | 第 1 页 共 1 页
序号 | 项 目 名 称 | 计 算 基 础 |  | 计算基数 | 费率(%) |  | 金 额(元)
1 | 规费 | 定额规费+工程排污费+其他
1.1 | 定额规费 | 分部分项规费+单价措施规费
1.2 | 工程排污费
1.3 | 其他
2 | 增值税 | 不含税工程造价合计 |  |  | 9
合 计
编制人（造价人员）： |  |  | 复核人（造价工程师）：
表—13

## 表-14 主要材料价格表
主要材料价格表
工程名称： |  | 一体化消防设施土建工程 | [5 empty] | 第 1 页 共 1 页
序号 | 材料编码 |  | 材料名称 | 规格.型号等特殊要求 | 单位 | 数 量 | 单 价 |  | 合 价
1 | BCCLF12 |  | 装配式水箱 |  | m2 | 780
2 | 05030205 |  | 枕木 |  | m3 | 0.08
3 | 03010942 |  | 圆钉 |  | kg | 23.2379
4 | 80210555 |  | 预拌混凝土 | C15 | m3 | 63.5492
5 | 80210561@4 |  | 预拌混凝土 | 耐腐蚀抗渗P6 C35 | m3 | 249.0054
6 | 03210593 |  | 铁件 | 综合 | kg | 85.85
7 | 04050173 |  | 碎石 | 综合 | m3 | 134.2189
8 | 14430175 |  | 塑料粘胶带 | 20mm*50m | 卷 | 4.5504
9 | 02090101 |  | 塑料薄膜 |  | m2 | 871.2606
10 | 34110117 |  | 水 |  | m3 | 72.6491
11 | 04030141 |  | 砂子粗砂 |  | m3 | 34.9924
12 | 35030163 |  | 木支撑 |  | m3 | 0.23548
13 | 01010211 |  | 钢筋 | HRB400以内 φ12~φ18 | kg | 13355.75
14 | 35010101 |  | 复合模板 |  | m2 | 31.0831
15 | 01030701 |  | 镀锌铁丝 | 综合 | kg | 5
16 | 01030727 |  | 镀锌铁丝 | φ0.7 | kg | 47.7862
17 | 34110103 |  | 电 |  | kW·h | 67.0639
18 | 03130921 |  | 低合金钢焊条 | E43系列 | kg | 73.422
19 | BCCLF13 |  | 成品泵房 |  | m3 | 156
20 | 05030105 |  | 板方材 |  | m3 | 0.3225