## 表-08 分部分项工程和单价措施项目清单与计价表
分部分项工程和单价措施项目清单与计价表
工程名称：一体化消防设施安装工程 |  |  |  | 标段：2025年襄城县麦岭镇产业园配套建设项目 |  |  |  |  | 第 1 页 共 9 页
序号 | 项目编码 | 项目名称 | 项目特征描述 |  | 计量单位 | 工程量 | 金 额(元)
[7 empty] | 综合单价 | 合 价 |  | 其中
暂估价
消防设备
1 | 030109001001 | 室内消防泵 | 1.室内消防泵XBD5.0/20G-L 2.Q=20L/S， H=50m， N=22kw |  | 台 | 2
2 | 030109001002 | 室外消防泵 | 1.室外消防泵XBD4.5/25G-L 2.Q=25L/S， H=45m， N=22kw |  | 台 | 2
3 | 030109001003 | 喷淋泵 | 1.喷淋泵XBD6.0/45G-L 2.Q=45L/S， H=60m， N=45kw |  | 台 | 2
4 | 030109011002 | 排污泵 | 1.排污泵65WQ50-13.7-4 2.Q=50m³/h， H=13m， N=4kw |  | 台 | 2
5 | 030610001001 | 双电源总柜 | 1.双电源总柜 250A PC级控制 IP55 |  | 台 | 1
6 | 030610001002 | 巡检柜 | 1.巡检柜 一巡六 国产元器件 |  | 台 | 1
7 | 031006002001 | 消火栓、喷淋稳压设备 | 1.配SQL800*1.0气压罐、配XBD4.4/1.0W-ISG稳压泵两台、单电源控制箱一台 |  | 套 | 2
8 | 040801005001 | 室内消防泵控制柜 | 1.控制柜：星三角启动含机械应急，IP55 |  | 台 | 1
9 | 040801005002 | 室外消防泵控制柜 | 1.控制柜：星三角启动含机械应急，IP55 |  | 台 | 1
10 | 040801005003 | 喷淋泵控制柜 | 1.控制柜：星三角启动含机械应急，IP55 |  | 台 | 1
分部小计
法兰阀门
1 | 031003003008 | 焊接法兰阀门 | 1.类型:蝶阀 2.规格、压力等级:DN150 3.连接形式:法兰连接 |  | 个 | 8
本页小计
注：为计取规费等的使用，可在表中增设其中：“定额人工费”。
表—08
分部分项工程和单价措施项目清单与计价表
工程名称：一体化消防设施安装工程 |  |  |  | 标段：2025年襄城县麦岭镇产业园配套建设项目 |  |  |  |  | 第 2 页 共 9 页
序号 | 项目编码 | 项目名称 | 项目特征描述 |  | 计量单位 | 工程量 | 金 额(元)
[7 empty] | 综合单价 | 合 价 |  | 其中
暂估价
2 | 031003003009 | 焊接法兰阀门 | 1.类型:蝶阀 2.规格、压力等级:DN100 3.连接形式:法兰连接 |  | 个 | 17
3 | 031003003010 | 焊接法兰阀门 | 1.类型:蝶阀 2.规格、压力等级:DN50 3.连接形式:法兰连接 |  | 个 | 4
4 | 031003003011 | 焊接法兰阀门 | 1.类型:超压泄压阀 2.规格、压力等级:DN100 3.连接形式:法兰连接 |  | 个 | 3
5 | 031003010001 | 软接头(软管） | 1.材质:可曲挠橡胶接头 2.规格:DN50 3.连接形式:法兰 |  | 个 | 8
6 | 031003010002 | 软接头(软管） | 1.材质:可曲挠橡胶接头 2.规格:DN200 3.连接形式:法兰 |  | 个 | 2
7 | 031003010003 | 软接头(软管） | 1.材质:可曲挠橡胶接头 2.规格:DN150 3.连接形式:法兰 |  | 个 | 12
8 | 031003003012 | 焊接法兰阀门 | 1.名称:闸阀 2.规格、压力等级:DN200 3.连接形式:法兰连接 4.其他:详见图纸、规范、答疑等相关文件 |  | 个 | 2
9 | 031003003013 | 焊接法兰阀门 | 1.名称:闸阀 2.规格、压力等级:DN150 3.连接形式:法兰连接 4.其他:详见图纸、规范、答疑等相关文件 |  | 个 | 4
本页小计
注：为计取规费等的使用，可在表中增设其中：“定额人工费”。
表—08
分部分项工程和单价措施项目清单与计价表
工程名称：一体化消防设施安装工程 |  |  |  | 标段：2025年襄城县麦岭镇产业园配套建设项目 |  |  |  |  | 第 3 页 共 9 页
序号 | 项目编码 | 项目名称 | 项目特征描述 |  | 计量单位 | 工程量 | 金 额(元)
[7 empty] | 综合单价 | 合 价 |  | 其中
暂估价
10 | 031003003014 | 焊接法兰阀门 | 1.名称:闸阀 2.规格、压力等级:DN100 3.连接形式:法兰连接 4.其他:详见图纸、规范、答疑等相关文件 |  | 个 | 4
11 | 031003003015 | 焊接法兰阀门 | 1.名称:Y型过滤器 2.规格、压力等级:DN200 3.连接形式:法兰连接 4.其他:详见图纸、规范、答疑等相关文件 |  | 个 | 2
12 | 031003003016 | 焊接法兰阀门 | 1.名称:Y型过滤器 2.规格、压力等级:DN150 3.连接形式:法兰连接 4.其他:详见图纸、规范、答疑等相关文件 |  | 个 | 4
13 | 031003003017 | 焊接法兰阀门 | 1.名称:Y型过滤器 2.规格、压力等级:DN100 3.连接形式:法兰连接 4.其他:详见图纸、规范、答疑等相关文件 |  | 个 | 2
14 | 031003003018 | 焊接法兰阀门 | 1.名称:止回阀 2.规格、压力等级:DN150 3.连接形式:法兰连接 4.其他:详见图纸、规范、答疑等相关文件 |  | 个 | 8
15 | 031003003019 | 焊接法兰阀门 | 1.名称:止回阀 2.规格、压力等级:DN50 3.连接形式:法兰连接 4.其他:详见图纸、规范、答疑等相关文件 |  | 个 | 4
本页小计
注：为计取规费等的使用，可在表中增设其中：“定额人工费”。
表—08
分部分项工程和单价措施项目清单与计价表
工程名称：一体化消防设施安装工程 |  |  |  | 标段：2025年襄城县麦岭镇产业园配套建设项目 |  |  |  |  | 第 4 页 共 9 页
序号 | 项目编码 | 项目名称 | 项目特征描述 |  | 计量单位 | 工程量 | 金 额(元)
[7 empty] | 综合单价 | 合 价 |  | 其中
暂估价
16 | 031003003020 | 焊接法兰阀门 | 1.名称:倒流防止器 2.规格、压力等级:DN100 3.连接形式:法兰连接 4.其他:详见图纸、规范、答疑等相关文件 |  | 个 | 2
17 | 031003003021 | 焊接法兰阀门 | 1.名称:浮球阀 2.规格、压力等级:DN100 3.连接形式:法兰连接 4.其他:详见图纸、规范、答疑等相关文件 |  | 个 | 2
18 | 031003003022 | 焊接法兰阀门 | 1.名称:压力开关 2.规格、压力等级:DN150 3.连接形式:法兰连接 4.其他:详见图纸、规范、答疑等相关文件 |  | 个 | 2
19 | 031003003023 | 焊接法兰阀门 | 1.类型:流量测试装置 2.规格、压力等级:DN65 3.连接形式:法兰连接 |  | 个 | 3
20 | 031003003024 | 焊接法兰阀门 | 1.类型:水锤消除器 2.规格、压力等级:DN100 |  | 个 | 6
21 | 030601002001 | 压力仪表 | 1.名称:压力表 2.规格:DN200 |  | 台 | 2
22 | 030601002002 | 压力仪表 | 1.名称:压力表 2.规格:DN150 |  | 台 | 10
23 | 030601002003 | 压力仪表 | 1.名称:压力表 2.规格:DN100 |  | 台 | 3
24 | 030601002004 | 压力仪表 | 1.名称:压力表 2.规格:DN50 |  | 台 | 4
分部小计
消火栓管道
本页小计
注：为计取规费等的使用，可在表中增设其中：“定额人工费”。
表—08
分部分项工程和单价措施项目清单与计价表
工程名称：一体化消防设施安装工程 |  |  |  | 标段：2025年襄城县麦岭镇产业园配套建设项目 |  |  |  |  | 第 5 页 共 9 页
序号 | 项目编码 | 项目名称 | 项目特征描述 |  | 计量单位 | 工程量 | 金 额(元)
[7 empty] | 综合单价 | 合 价 |  | 其中
暂估价
1 | 030901001052 | 水喷淋钢管 | 1.安装部位:室内 2.材质、规格:DN150 3.连接形式:沟槽式连接 4.压力试验及冲洗设计要求:强度试验、冲洗和严密性试验 5.管道标识设计要求:红色调和漆二道 |  | m | 38.23
2 | 030901001053 | 水喷淋钢管 | 1.安装部位:室内 2.材质、规格:DN100 3.连接形式:沟槽式连接 4.压力试验及冲洗设计要求:强度试验、冲洗和严密性试验 5.管道标识设计要求:红色调和漆二道 |  | m | 18.76
3 | 030901001054 | 水喷淋钢管 | 1.安装部位:室内 2.材质、规格:DN50 3.连接形式:螺纹连接 4.压力试验及冲洗设计要求:强度试验、冲洗和严密性试验 5.管道标识设计要求:红色调和漆二道 |  | m | 9.57
分部小计
水喷淋管道
本页小计
注：为计取规费等的使用，可在表中增设其中：“定额人工费”。
表—08
分部分项工程和单价措施项目清单与计价表
工程名称：一体化消防设施安装工程 |  |  |  | 标段：2025年襄城县麦岭镇产业园配套建设项目 |  |  |  |  | 第 6 页 共 9 页
序号 | 项目编码 | 项目名称 | 项目特征描述 |  | 计量单位 | 工程量 | 金 额(元)
[7 empty] | 综合单价 | 合 价 |  | 其中
暂估价
1 | 030901001055 | 水喷淋钢管 | 1.安装部位:室内 2.材质、规格:热浸镀锌钢管DN200 3.连接形式:沟槽式连接 4.压力试验及冲洗设计要求:强度试验、冲洗和严密性试验 5.管道标识设计要求:红色调和漆二道 |  | m | 5.42
2 | 030901001056 | 水喷淋钢管 | 1.安装部位:室内 2.材质、规格:热浸镀锌钢管DN150 3.连接形式:沟槽式连接 4.压力试验及冲洗设计要求:强度试验、冲洗和严密性试验 5.管道标识设计要求:红色调和漆二道 |  | m | 10.52
3 | 030901001057 | 水喷淋钢管 | 1.安装部位:室内 2.材质、规格:热浸镀锌钢管DN100 3.连接形式:沟槽式连接 4.压力试验及冲洗设计要求:强度试验、冲洗和严密性试验 5.管道标识设计要求:红色调和漆二道 |  | m | 17.06
4 | 030901001058 | 水喷淋钢管 | 1.安装部位:室内 2.材质、规格:热浸镀锌钢管DN50 3.连接形式:螺纹连接 4.压力试验及冲洗设计要求:强度试验、冲洗和严密性试验 5.管道标识设计要求:红色调和漆二道 |  | m | 2.49
分部小计
本页小计
注：为计取规费等的使用，可在表中增设其中：“定额人工费”。
表—08
分部分项工程和单价措施项目清单与计价表
工程名称：一体化消防设施安装工程 |  |  |  | 标段：2025年襄城县麦岭镇产业园配套建设项目 |  |  |  |  | 第 7 页 共 9 页
序号 | 项目编码 | 项目名称 | 项目特征描述 |  | 计量单位 | 工程量 | 金 额(元)
[7 empty] | 综合单价 | 合 价 |  | 其中
暂估价
套管、支架
1 | 031002003001 | 套管 | 1.名称、类型:刚性防水套管 2.规格:DN200 |  | 个 | 2
2 | 031002003002 | 套管 | 1.名称、类型:刚性防水套管 2.规格:DN150 |  | 个 | 5
3 | 031002003003 | 套管 | 1.名称、类型:刚性防水套管 2.规格:DN100 |  | 个 | 4
4 | 031002003004 | 套管 | 1.名称、类型:刚性防水套管 2.规格:DN50 |  | 个 | 1
5 | 031002001006 | 管道支架 | 1.材质:管道支架 2.管架形式:支吊架 |  | kg | 80
6 | 031201003006 | 金属结构刷油 | 管道支架除锈后刷樟丹二道，灰色调和漆二道 |  | kg | 80
分部小计
排水管道
1 | 031001001002 | 镀锌钢管 | 1.安装部位:室内 2.介质:废水 3.规格、压力等级:DN100 4.连接形式:焊接 电弧焊 5.压力试验及吹、洗设计要求:水压试验、水冲洗 |  | m | 6.23
2 | 031001001003 | 镀锌钢管 | 1.安装部位:室内 2.介质:废水 3.规格、压力等级:DN125 4.连接形式:焊接 电弧焊 5.压力试验及吹、洗设计要求:水压试验、水冲洗 |  | m | 4.12
3 | 031003003025 | 焊接法兰阀门 | 1.类型:止回阀 2.规格、压力等级:DN100 3.连接形式:法兰连接 |  | 个 | 2
本页小计
注：为计取规费等的使用，可在表中增设其中：“定额人工费”。
表—08
分部分项工程和单价措施项目清单与计价表
工程名称：一体化消防设施安装工程 |  |  |  | 标段：2025年襄城县麦岭镇产业园配套建设项目 |  |  |  |  | 第 8 页 共 9 页
序号 | 项目编码 | 项目名称 | 项目特征描述 |  | 计量单位 | 工程量 | 金 额(元)
[7 empty] | 综合单价 | 合 价 |  | 其中
暂估价
4 | 031003003026 | 焊接法兰阀门 | 1.类型:闸阀 2.规格、压力等级:DN100 3.连接形式:法兰连接 4.其他:未尽事宜参见施工图纸说明及相关规范 |  | 个 | 2
5 | 031003010004 | 软接头(软管） | 1.材质:可曲挠橡胶接头 2.规格:DN100 3.连接形式:法兰 |  | 个 | 2
6 | 031002003005 | 套管 | 1.名称、类型:刚性防水套管 2.规格:DN125 |  | 个 | 1
分部小计
电气安装
1 | 030408001001 | 电力电缆 | 1.名称:电力电缆 2.规格:HN-YJV-4*10 |  | m | 28.5
2 | 030408001005 | 电力电缆 | 1.名称:电力电缆 2.规格:HN-YJV-3*10 |  | m | 28.5
3 | 030408001002 | 电力电缆 | 1.名称:电力电缆 2.规格:HN-YJV-4*16 |  | m | 20
4 | 030408001006 | 电力电缆 | 1.名称:电力电缆 2.规格:HN-YJV-3*16 |  | m | 20
5 | 030408001003 | 电力电缆 | 1.名称:电力电缆 2.规格:WDZN-YJV-5*6 |  | m | 10
6 | 030408001007 | 电力电缆 | 1.名称:电力电缆 2.规格:HN-YJV-3*6 |  | m | 61
7 | 030408001004 | 电力电缆 | 1.名称:电力电缆 2.规格:ZN-YJV-4*2.5 |  | m | 35
8 | 030411001001 | 配管 | 1.名称:电缆保护管 2.规格:SC40mm |  | m | 97
9 | 030411001002 | 配管 | 1.名称:电缆保护管 2.规格:SC32mm |  | m | 71
本页小计
注：为计取规费等的使用，可在表中增设其中：“定额人工费”。
表—08
分部分项工程和单价措施项目清单与计价表
工程名称：一体化消防设施安装工程 |  |  |  | 标段：2025年襄城县麦岭镇产业园配套建设项目 |  |  |  |  | 第 9 页 共 9 页
序号 | 项目编码 | 项目名称 | 项目特征描述 |  | 计量单位 | 工程量 | 金 额(元)
[7 empty] | 综合单价 | 合 价 |  | 其中
暂估价
10 | 030411001003 | 配管 | 1.名称:电缆保护管 2.规格:SC20mm |  | m | 35
11 | 030411003001 | 桥架 | 1.名称:防火喷塑桥架 2.规格:200*100 3.其他:详见图纸、规范、答疑等相关文件 |  | m | 15
12 | 030411003002 | 桥架 | 1.名称:防火喷塑桥架 2.规格:50*50 3.其他:详见图纸、规范、答疑等相关文件 |  | m | 10
分部小计
措施项目
本页小计
合 计
注：为计取规费等的使用，可在表中增设其中：“定额人工费”。
表—08

## 表-11 总价措施项目清单与计价汇总表
总价措施项目清单与计价表
工程名称：一体化消防设施安装工程 |  |  |  | 标段：2025年襄城县麦岭镇产业园配套建设项目 |  |  |  |  | 第 1 页 共 1 页
序号 | 项目编码 | 项目名称 | 计 算 基 础 |  | 费率 (%) | 金 额(元) | 调整费 率(%) | 费率(%) |  | 备 注
1 | 031302001001 | 安全文明施工费 | 分部分项安全文明施工费+单价措施安全文明施工费
2 | 01 | 其他措施费（费率类）
2.1 | 031302002001 | 夜间施工增加费 | 分部分项其他措施费+单价措施其他措施费 |  |  |  |  | 25
2.2 | 031302004001 | 二次搬运费 | 分部分项其他措施费+单价措施其他措施费 |  |  |  |  | 50
2.3 | 031302005001 | 冬雨季施工增加费 | 分部分项其他措施费+单价措施其他措施费 |  |  |  |  | 25
3 | 02 | 其他（费率类）
合 计
编制人（造价人员）： |  |  |  | 复核人（造价工程师）：
注：1.“计算基础”中安全文明施工费可为“定额基价”、“定额人工费”或“定额人工费+定额机械费”，其他项目可为“定额人工费”或“定额人工费+定额机械费”。 2.按施工方案计算的措施费，若无“计算基础”和“费率”的数值，也可只填“金额”数值，但应在备注栏说明施工方案出处或计算方法。
表-11

## 表-12 其他项目清单与计价汇总表
其他项目清单与计价汇总表
工程名称：一体化消防设施安装工程 |  |  | 标段：2025年襄城县麦岭镇产业园配套建设项目 |  | 第 1 页 共 1 页
序号 | 项 目 名 称 | 金 额(元) |  | 结算金额(元) |  | 备 注
1 | 暂列金额 |  |  |  |  | 明细详见表-12-1
2 | 暂估价
2.1 | 材料（工程设备）暂估价 | — |  |  |  | 明细详见表-12-2
2.2 | 专业工程暂估价 |  |  |  |  | 明细详见表-12-3
3 | 计日工 |  |  |  |  | 明细详见表-12-4
4 | 总承包服务费 |  |  |  |  | 明细详见表-12-5
合 计 | [5 empty] | —
注：材料（工程设备）暂估单价进入清单项目综合单价，此处不汇总。
表—12

## 表-13 规费、税金项目计价表
规费、税金项目计价表
工程名称：一体化消防设施安装工程 |  |  | 标段：2025年襄城县麦岭镇产业园配套建设项目 |  |  | 第 1 页 共 1 页
序号 | 项 目 名 称 | 计 算 基 础 |  | 计算基数 | 费率(%) |  | 金 额(元)
1 | 规费 | 定额规费+工程排污费+其他
1.1 | 定额规费 | 分部分项规费+单价措施规费
1.2 | 工程排污费
1.3 | 其他
2 | 增值税 | 不含税工程造价合计 |  |  | 9
合 计
编制人（造价人员）： |  |  | 复核人（造价工程师）：
表—13

## 表-14 主要材料价格表
主要材料价格表
工程名称： |  | 一体化消防设施安装工程 | [5 empty] | 第 1 页 共 1 页
序号 | 材料编码 |  | 材料名称 | 规格、型号 等特殊要求 | 单位 | 数 量 | 单 价 |  | 合 价
1 | 17030103@4 |  | 镀锌钢管 | DN40mm | m
2 | 17010131@6 |  | 热浸镀锌钢管 | DN100 | m
3 | 17010131@9 |  | 热浸镀锌钢管 | 公称直径150mm以内 | m
4 | 19000201@13 |  | 蝶阀 | 公称直径100mm以内 | 个
5 | 19000201@22 |  | 蝶阀 | 公称直径150mm以内 | 个
6 | 22550111 |  | 水锤消除器 | 公称直径100mm | 个
7 | 19000201@19 |  | 闸阀 | 公称直径150mm以内 | 个
8 | 19000201@30 |  | 倒流防止器 | 公称直径100mm以内 | 个
9 | 19000201@24 |  | 止回阀 | 公称直径150mm以内 | 个
10 | 补充主材003@1 |  | 排污泵 | Q=50m³/h， H=13m， N=4kw | 台
11 | 19000201@6 |  | 超压泄压阀 | DN100 | 个
12 | 补充主材002@1 |  | 室内消防泵控制柜 | 星三角启动含机械应急，IP55 | 台
13 | 补充主材002@3 |  | 室外消防泵控制柜 | 星三角启动含机械应急，IP55 | 台
14 | 55050101@1 |  | 双电源总柜 | 落地式 | 个
15 | 补充主材002@2 |  | 喷淋泵控制柜 | 星三角启动含机械应急，IP55 | 台
16 | 补充主材001@1 |  | 室内消防泵 | Q=20L/S， H=50m， N=22kw | 台
17 | 补充主材001@2 |  | 室外消防泵 | Q=25L/S， H=45m， N=22kw | 台
18 | 补充主材001@3 |  | 喷淋泵 | Q=45L/S， H=60m， N=45kw | 台
19 | 补充主材006@1 |  | 消火栓、喷淋稳压设备 |  | 套
20 | 55050101@2 |  | 巡检柜 | 落地式 | 个