## 表-08 分部分项工程和单价措施项目清单与计价表
分部分项工程和单价措施项目清单与计价表
工程名称：室外消防工程 |  |  |  | 标段：2025年襄城县麦岭镇产业园配套建设项目 |  |  |  |  | 第 1 页 共 2 页
序号 | 项目编码 | 项目名称 | 项目特征描述 |  | 计量单位 | 工程量 | 金 额(元)
[7 empty] | 综合单价 | 合 价 |  | 其中
暂估价
整个项目
1 | 030411001008 | 配管 | 1.名称:埋地穿线管 2.规格:DN20mm 3.配置形式:埋地敷设 |  | m | 956.22
2 | 030411004013 | 配线 | 1.名称：ZNRYSP-2*2.5 2.安装方式：管内敷设 2.其他:详见图纸、规范、答疑等相关文件 |  | m | 981.84
3 | 031001006001 | 塑料管 | 1.安装部位:室外 2.介质:给水 3.材质、规格:PPR 4.连接形式:热熔连接 5.其他:详见图纸、规范、答疑等相关文件 |  | m | 58.42
4 | 030901001051 | 水喷淋钢管 | 1.安装部位:室外 2.材质、规格:DN150 3.连接形式:沟槽式连接 4.压力试验及冲洗设计要求:强度试验、冲洗和严密性试验 5.管道标识设计要求:红色调和漆二道 |  | m | 375.33
5 | 010101003002 | 挖沟槽土方 | 1.土壤类别:一、二类土 2.挖土深度:1m 内 |  | m3 | 210.18
6 | 010103001002 | 回填方 | 1.名称:原土回填 |  | m3 | 210.18
7 | 011706001001 | 成井 | 1.新打80m深机井、井径φ450mm 2.含成井所有做法 |  | m | 80
8 | 030109011001 | 潜水泵 | 1.名称:潜水泵 2.型号:13QJ10-70-3.5KW |  | 台 | 1
9 | 030408001003 | 电力电缆 | 1.名称:水泵电缆 2.型号:YJV-3*10mm2 |  | m | 90
本页小计
注：为计取规费等的使用，可在表中增设其中：“定额人工费”。
表—08
分部分项工程和单价措施项目清单与计价表
工程名称：室外消防工程 |  |  |  | 标段：2025年襄城县麦岭镇产业园配套建设项目 |  |  |  |  | 第 2 页 共 2 页
序号 | 项目编码 | 项目名称 | 项目特征描述 |  | 计量单位 | 工程量 | 金 额(元)
[7 empty] | 综合单价 | 合 价 |  | 其中
暂估价
10 | 031001001001 | 镀锌钢管 | 1.介质:水泵钢管 2.规格、压力等级:SC100 |  | m | 90
措施项目
本页小计
合 计
注：为计取规费等的使用，可在表中增设其中：“定额人工费”。
表—08

## 表-11 总价措施项目清单与计价汇总表
总价措施项目清单与计价表
工程名称：室外消防工程 |  |  |  | 标段：2025年襄城县麦岭镇产业园配套建设项目 |  |  |  |  | 第 1 页 共 1 页
序号 | 项目编码 | 项目名称 | 计 算 基 础 |  | 费率 (%) | 金 额(元) | 调整费 率(%) | 费率(%) |  | 备 注
1 | 031302001001 | 安全文明施工费 | 分部分项安全文明施工费+单价措施安全文明施工费
2 | 01 | 其他措施费（费率类）
2.1 | 031302002001 | 夜间施工增加费 | 分部分项其他措施费+单价措施其他措施费 |  |  |  |  | 25
2.2 | 031302004001 | 二次搬运费 | 分部分项其他措施费+单价措施其他措施费 |  |  |  |  | 50
2.3 | 031302005001 | 冬雨季施工增加费 | 分部分项其他措施费+单价措施其他措施费 |  |  |  |  | 25
3 | 02 | 其他（费率类）
合 计
编制人（造价人员）： |  |  |  | 复核人（造价工程师）：
注：1.“计算基础”中安全文明施工费可为“定额基价”、“定额人工费”或“定额人工费+定额机械费”，其他项目可为“定额人工费”或“定额人工费+定额机械费”。 2.按施工方案计算的措施费，若无“计算基础”和“费率”的数值，也可只填“金额”数值，但应在备注栏说明施工方案出处或计算方法。
表-11

## 表-12 其他项目清单与计价汇总表
其他项目清单与计价汇总表
工程名称：室外消防工程 |  |  | 标段：2025年襄城县麦岭镇产业园配套建设项目 |  | 第 1 页 共 1 页
序号 | 项 目 名 称 | 金 额(元) |  | 结算金额(元) |  | 备 注
1 | 暂列金额 |  |  |  |  | 明细详见表-12-1
2 | 暂估价
2.1 | 材料（工程设备）暂估价 | — |  |  |  | 明细详见表-12-2
2.2 | 专业工程暂估价 |  |  |  |  | 明细详见表-12-3
3 | 计日工 |  |  |  |  | 明细详见表-12-4
4 | 总承包服务费 |  |  |  |  | 明细详见表-12-5
合 计 | [5 empty] | —
注：材料（工程设备）暂估单价进入清单项目综合单价，此处不汇总。
表—12

## 表-13 规费、税金项目计价表
规费、税金项目计价表
工程名称：室外消防工程 |  |  | 标段：2025年襄城县麦岭镇产业园配套建设项目 |  |  | 第 1 页 共 1 页
序号 | 项 目 名 称 | 计 算 基 础 |  | 计算基数 | 费率(%) |  | 金 额(元)
1 | 规费 | 定额规费+工程排污费+其他
1.1 | 定额规费 | 分部分项规费+单价措施规费
1.2 | 工程排污费
1.3 | 其他
2 | 增值税 | 不含税工程造价合计 |  |  | 9
合 计
编制人（造价人员）： |  |  | 复核人（造价工程师）：
表—13

## 表-14 主要材料价格表
主要材料价格表
工程名称： |  | 室外消防工程 | [5 empty] | 第 1 页 共 1 页
序号 | 材料编码 |  | 材料名称 | 规格、型号 等特殊要求 | 单位 | 数 量 | 单 价 |  | 合 价
1 | 01290223 |  | 热轧厚钢板 | δ12~20 | kg
2 | 18031806 |  | 镀锌钢管塑料护口 | DN20 | 个
3 | 18150137 |  | 镀锌钢管接头 | 20*2.75 | 个
4 | 18150151 |  | 镀锌钢管接头 | 100*4 | 个
5 | 18250153 |  | 镀锌钢管卡子 | DN100 | 个
6 | 28030711 |  | 铜芯塑料绝缘软电线 | BVR-4mm2 | m
7 | 29060401 |  | 镀锌电缆吊挂 | 3.0*50 | 套
8 | 29170203 |  | 镀锌地线夹 | 20 | 套
9 | 29170217 |  | 镀锌地线夹 | 100 | 套
10 | 34110117 |  | 水 |  | m3
11 | BCCLF2 |  | 成井 |  | m
12 | 补充材料001 |  | 水泵 | 13QJ10-70-3.5KW | 台
13 | 13010173-1 |  | 红色调和漆 |  | kg
14 | 17010131@2 |  | 热浸镀锌钢管 | DN150 | m
15 | 17030103@1 |  | 镀锌钢管 | DN20 | m
16 | 17030103@2 |  | 镀锌钢管 | DN100mm | m
17 | 17250257 |  | 塑料给水管PPR | 公称外径50mm以内 | m
18 | 18150328@1 |  | 沟槽直接头 | DN150 | 套
19 | 28030301@2 |  | 铜芯多股绝缘电线 | ZNRYSP-2*2.5 | m
20 | 28110000@1 |  | 电力电缆 | YJV-3*10mm2 | m